## DATA
Vrijeme od | Vrijeme do | Oznaka mjesta uzorkovanja | Mjesto uzorkovanja | Vrsta mjesta uzorkovanja | Zadnja izmjena | N2 | CO2 | C1 | C2 | C3 | C3+ | n-C4 | i-C4 | n-C5 | i-C5 | neo-C5 | C6 | C6+ | C7 | C8 | C9+ | NCV (kWh/m3) @15/15 | NCV (MJ/m3) @15/15 | NCV (kWh/m3) @25/0 | NCV (MJ/m3) @25/0 | GCV (kWh/m3) @15/15 | GCV (MJ/m3) @15/15 | GCV (kWh/m3) @25/0 | GCV (MJ/m3) @25/0 | Wd(kWh/m3) @15/15 | Wd(Mj/m3) @15/15 | Wd(kWh/m3) @25/0 | Wd(Mj/m3) @25/0 | Wg(kWh/m3) @15/15 | Wg(Mj/m3) @15/15 | Wg(kWh/m3) @25/0 | Wg(Mj/m3) @25/0 | d(kg/m3) @15 | d(kg/m3) @0 | ρ (kg/m3) @15 | ρ (kg/m3) @0 | M kg/kmol | R J/kgK | MN (metanski broj)
2019-10-01 06:00 | 2019-10-02 06:00 | 014-2 | MRČ Ludbreg - DN 500 Budrovac (stream 2) | Kromatografski uzorak | 2019-10-02 07:55 | 0.53 | 0.212 | 95.972 | 2.382 | 0.665 | 0.902 | 0.086 | 0.109 | 0.013 | 0.018 | 0.001 | 0.007 | - | 0.003 | 0 | 0 | 9.7095 | 34.954 | 10.2453 | 36.883 | 10.7714 | 38.777 | 11.3555 | 40.88 | 12.739 | 45.861 | 13.441 | 48.387 | 14.132 | 50.877 | 14.897 | 53.63 | 0.712 | 0.7512 | 0.5809 | 0.581 | 16.795 | 495.089 | 86.752
2019-10-02 06:00 | 2019-10-03 06:00 | 014-2 | MRČ Ludbreg - DN 500 Budrovac (stream 2) | Kromatografski uzorak | 2019-10-03 07:55 | 0.507 | 0.228 | 95.99 | 2.424 | 0.624 | 0.851 | 0.081 | 0.104 | 0.012 | 0.018 | 0.001 | 0.007 | - | 0.003 | 0 | 0 | 9.7051 | 34.938 | 10.2403 | 36.865 | 10.7667 | 38.76 | 11.3502 | 40.861 | 12.737 | 45.851 | 13.438 | 48.376 | 14.13 | 50.867 | 14.894 | 53.619 | 0.712 | 0.7508 | 0.5806 | 0.5807 | 16.787 | 495.346 | 86.916
2019-10-03 06:00 | 2019-10-04 06:00 | 014-2 | MRČ Ludbreg - DN 500 Budrovac (stream 2) | Kromatografski uzorak | 2019-10-04 07:55 | 0.521 | 0.216 | 95.996 | 2.379 | 0.653 | 0.887 | 0.085 | 0.108 | 0.013 | 0.018 | 0.001 | 0.007 | - | 0.003 | 0 | 0 | 9.7074 | 34.947 | 10.2429 | 36.874 | 10.7692 | 38.769 | 11.3529 | 40.871 | 12.738 | 45.858 | 13.44 | 48.383 | 14.132 | 50.874 | 14.896 | 53.627 | 0.712 | 0.751 | 0.5807 | 0.5808 | 16.79 | 495.245 | 86.835
2019-10-04 06:00 | 2019-10-05 06:00 | 014-2 | MRČ Ludbreg - DN 500 Budrovac (stream 2) | Kromatografski uzorak | 2019-10-05 07:55 | 2.069 | 0.079 | 93.68 | 3.696 | 0.381 | 0.476 | 0.034 | 0.045 | 0.005 | 0.007 | 0 | 0.003 | - | 0.001 | 0 | 0 | 9.5982 | 34.554 | 10.1281 | 36.461 | 10.6469 | 38.329 | 11.2244 | 40.408 | 12.525 | 45.089 | 13.214 | 47.57 | 13.893 | 50.015 | 14.644 | 52.719 | 0.72 | 0.7596 | 0.5874 | 0.5875 | 16.982 | 489.669 | 85.769
2019-10-05 06:00 | 2019-10-06 06:00 | 014-2 | MRČ Ludbreg - DN 500 Budrovac (stream 2) | Kromatografski uzorak | 2019-10-06 07:55 | 2.996 | 0 | 92.317 | 4.472 | 0.207 | 0.215 | 0.002 | 0.005 | 0 | 0.001 | 0 | 0 | - | 0 | 0 | 0 | 9.5289 | 34.304 | 10.0552 | 36.199 | 10.5695 | 38.05 | 11.1431 | 40.115 | 12.394 | 44.618 | 13.077 | 47.076 | 13.747 | 49.49 | 14.492 | 52.17 | 0.724 | 0.7645 | 0.5911 | 0.5913 | 17.091 | 486.498 | 85.575
2019-10-06 06:00 | 2019-10-07 06:00 | 014-2 | MRČ Ludbreg - DN 500 Budrovac (stream 2) | Kromatografski uzorak | 2019-10-07 07:55 | 2.978 | 0 | 92.341 | 4.475 | 0.198 | 0.206 | 0.002 | 0.004 | 0 | 0.001 | 0 | 0 | - | 0 | 0 | 0 | 9.5295 | 34.306 | 10.0557 | 36.201 | 10.5701 | 38.053 | 11.1437 | 40.117 | 12.396 | 44.626 | 13.079 | 47.085 | 13.75 | 49.5 | 14.494 | 52.179 | 0.724 | 0.7643 | 0.591 | 0.5911 | 17.087 | 486.621 | 85.626
2019-10-07 06:00 | 2019-10-08 06:00 | 014-2 | MRČ Ludbreg - DN 500 Budrovac (stream 2) | Kromatografski uzorak | 2019-10-08 07:55 | 3.014 | 0 | 92.268 | 4.514 | 0.197 | 0.204 | 0.002 | 0.004 | 0 | 0 | 0 | 0 | - | 0 | 0 | 0 | 9.5287 | 34.303 | 10.0549 | 36.198 | 10.5692 | 38.049 | 11.1427 | 40.114 | 12.392 | 44.611 | 13.075 | 47.068 | 13.745 | 49.482 | 14.489 | 52.16 | 0.725 | 0.7647 | 0.5913 | 0.5914 | 17.096 | 486.359 | 85.552
2019-10-08 06:00 | 2019-10-09 06:00 | 014-2 | MRČ Ludbreg - DN 500 Budrovac (stream 2) | Kromatografski uzorak | 2019-10-09 07:55 | 2.978 | 0 | 92.326 | 4.482 | 0.206 | 0.214 | 0.002 | 0.005 | 0 | 0.001 | 0 | 0 | - | 0 | 0 | 0 | 9.5313 | 34.313 | 10.0576 | 36.207 | 10.572 | 38.059 | 11.1457 | 40.125 | 12.397 | 44.63 | 13.08 | 47.089 | 13.751 | 49.504 | 14.495 | 52.184 | 0.724 | 0.7644 | 0.5911 | 0.5912 | 17.09 | 486.53 | 85.563
2019-10-09 06:00 | 2019-10-10 06:00 | 014-2 | MRČ Ludbreg - DN 500 Budrovac (stream 2) | Kromatografski uzorak | 2019-10-10 07:55 | 3.002 | 0 | 92.339 | 4.453 | 0.198 | 0.205 | 0.002 | 0.004 | 0 | 0.001 | 0 | 0 | - | 0 | 0 | 0 | 9.5256 | 34.292 | 10.0516 | 36.186 | 10.5658 | 38.037 | 11.1392 | 40.101 | 12.391 | 44.609 | 13.074 | 47.066 | 13.744 | 49.48 | 14.489 | 52.159 | 0.724 | 0.7642 | 0.591 | 0.5911 | 17.086 | 486.632 | 85.672
2019-10-10 06:00 | 2019-10-11 06:00 | 014-2 | MRČ Ludbreg - DN 500 Budrovac (stream 2) | Kromatografski uzorak | 2019-10-11 07:55 | 2.984 | 0 | 92.361 | 4.442 | 0.205 | 0.213 | 0.002 | 0.005 | 0 | 0.001 | 0 | 0 | - | 0 | 0 | 0 | 9.5275 | 34.299 | 10.0536 | 36.193 | 10.5679 | 38.044 | 11.1414 | 40.109 | 12.394 | 44.619 | 13.077 | 47.078 | 13.748 | 49.492 | 14.492 | 52.171 | 0.724 | 0.7642 | 0.5909 | 0.591 | 17.085 | 486.677 | 85.653
2019-10-11 06:00 | 2019-10-12 06:00 | 014-2 | MRČ Ludbreg - DN 500 Budrovac (stream 2) | Kromatografski uzorak | 2019-10-12 07:55 | 3.007 | 0 | 92.304 | 4.483 | 0.199 | 0.206 | 0.002 | 0.004 | 0 | 0.001 | 0 | 0 | - | 0 | 0 | 0 | 9.5273 | 34.298 | 10.0535 | 36.192 | 10.5677 | 38.044 | 11.1412 | 40.108 | 12.392 | 44.61 | 13.074 | 47.068 | 13.745 | 49.482 | 14.489 | 52.16 | 0.724 | 0.7645 | 0.5911 | 0.5913 | 17.091 | 486.494 | 85.608
2019-10-12 06:00 | 2019-10-13 06:00 | 014-2 | MRČ Ludbreg - DN 500 Budrovac (stream 2) | Kromatografski uzorak | 2019-10-13 07:55 | 3.101 | 0 | 92.501 | 4.188 | 0.201 | 0.209 | 0.002 | 0.005 | 0 | 0.001 | 0 | 0 | - | 0 | 0 | 0 | 9.497 | 34.189 | 10.0214 | 36.077 | 10.5348 | 37.925 | 11.1065 | 39.983 | 12.363 | 44.507 | 13.044 | 46.959 | 13.714 | 49.37 | 14.456 | 52.043 | 0.723 | 0.7631 | 0.5901 | 0.5902 | 17.062 | 487.326 | 86.206
2019-10-13 06:00 | 2019-10-14 06:00 | 014-2 | MRČ Ludbreg - DN 500 Budrovac (stream 2) | Kromatografski uzorak | 2019-10-14 07:55 | 3.03 | 0 | 92.379 | 4.387 | 0.196 | 0.204 | 0.002 | 0.004 | 0 | 0.001 | 0 | 0 | - | 0 | 0 | 0 | 9.5177 | 34.264 | 10.0434 | 36.156 | 10.5573 | 38.006 | 11.1302 | 40.069 | 12.383 | 44.58 | 13.066 | 47.036 | 13.736 | 49.45 | 14.48 | 52.127 | 0.724 | 0.764 | 0.5907 | 0.5909 | 17.08 | 486.815 | 85.819
2019-10-14 06:00 | 2019-10-15 06:00 | 014-2 | MRČ Ludbreg - DN 500 Budrovac (stream 2) | Kromatografski uzorak | 2019-10-15 07:55 | 1.086 | 0.162 | 95.437 | 2.594 | 0.541 | 0.721 | 0.065 | 0.083 | 0.01 | 0.014 | 0 | 0.005 | - | 0.002 | 0 | 0 | 9.6454 | 34.723 | 10.1776 | 36.639 | 10.7008 | 38.523 | 11.281 | 40.612 | 12.648 | 45.532 | 13.344 | 48.038 | 14.032 | 50.514 | 14.79 | 53.246 | 0.713 | 0.7522 | 0.5816 | 0.5818 | 16.816 | 494.485 | 87.11
2019-10-15 06:00 | 2019-10-16 06:00 | 014-2 | MRČ Ludbreg - DN 500 Budrovac (stream 2) | Kromatografski uzorak | 2019-10-16 07:55 | 0.661 | 0.195 | 96.029 | 2.248 | 0.639 | 0.866 | 0.084 | 0.103 | 0.012 | 0.018 | 0 | 0.006 | - | 0.003 | 0 | 0 | 9.6825 | 34.857 | 10.2166 | 36.78 | 10.742 | 38.671 | 11.3244 | 40.768 | 12.711 | 45.761 | 13.411 | 48.281 | 14.102 | 50.768 | 14.865 | 53.515 | 0.711 | 0.7503 | 0.5802 | 0.5803 | 16.775 | 495.681 | 87.227
2019-10-16 06:00 | 2019-10-17 06:00 | 014-2 | MRČ Ludbreg - DN 500 Budrovac (stream 2) | Kromatografski uzorak | 2019-10-17 07:55 | 0.667 | 0.194 | 95.946 | 2.287 | 0.67 | 0.905 | 0.087 | 0.107 | 0.013 | 0.018 | 0 | 0.006 | - | 0.003 | 0 | 0 | 9.6912 | 34.888 | 10.226 | 36.813 | 10.7513 | 38.705 | 11.3343 | 40.804 | 12.716 | 45.777 | 13.416 | 48.299 | 14.107 | 50.785 | 14.87 | 53.533 | 0.712 | 0.7511 | 0.5808 | 0.581 | 16.793 | 495.146 | 86.947
2019-10-17 06:00 | 2019-10-18 06:00 | 014-2 | MRČ Ludbreg - DN 500 Budrovac (stream 2) | Kromatografski uzorak | 2019-10-18 07:55 | 0.657 | 0.202 | 95.843 | 2.367 | 0.688 | 0.929 | 0.09 | 0.109 | 0.013 | 0.018 | 0 | 0.006 | - | 0.003 | 0 | 0 | 9.7013 | 34.925 | 10.2366 | 36.852 | 10.7622 | 38.744 | 11.3457 | 40.844 | 12.722 | 45.798 | 13.422 | 48.32 | 14.113 | 50.806 | 14.876 | 53.555 | 0.713 | 0.752 | 0.5815 | 0.5817 | 16.813 | 494.56 | 86.655
2019-10-18 06:00 | 2019-10-19 06:00 | 014-2 | MRČ Ludbreg - DN 500 Budrovac (stream 2) | Kromatografski uzorak | 2019-10-19 07:55 | 0.648 | 0.209 | 95.834 | 2.398 | 0.676 | 0.911 | 0.086 | 0.108 | 0.013 | 0.018 | 0 | 0.006 | - | 0.003 | 0 | 0 | 9.7007 | 34.922 | 10.2359 | 36.849 | 10.7615 | 38.741 | 11.345 | 40.842 | 12.721 | 45.796 | 13.422 | 48.318 | 14.112 | 50.804 | 14.876 | 53.553 | 0.713 | 0.752 | 0.5815 | 0.5816 | 16.812 | 494.585 | 86.681
2019-10-19 06:00 | 2019-10-20 06:00 | 014-2 | MRČ Ludbreg - DN 500 Budrovac (stream 2) | Kromatografski uzorak | 2019-10-20 07:55 | 1.795 | 0.127 | 94.283 | 3.158 | 0.49 | 0.637 | 0.053 | 0.068 | 0.008 | 0.011 | 0 | 0.004 | - | 0.002 | 0 | 0 | 9.608 | 34.589 | 10.1383 | 36.498 | 10.6582 | 38.369 | 11.2362 | 40.45 | 12.553 | 45.19 | 13.243 | 47.675 | 13.925 | 50.13 | 14.677 | 52.838 | 0.718 | 0.7577 | 0.5859 | 0.5861 | 16.941 | 490.862 | 86.185
2019-10-20 06:00 | 2019-10-21 06:00 | 014-2 | MRČ Ludbreg - DN 500 Budrovac (stream 2) | Kromatografski uzorak | 2019-10-21 07:55 | 3.619 | 0 | 91.791 | 4.385 | 0.196 | 0.204 | 0.002 | 0.004 | 0.001 | 0.001 | 0 | 0 | - | 0 | 0 | 0 | 9.4619 | 34.063 | 9.9844 | 35.944 | 10.4953 | 37.783 | 11.0648 | 39.833 | 12.285 | 44.228 | 12.962 | 46.664 | 13.627 | 49.058 | 14.365 | 51.714 | 0.727 | 0.7671 | 0.5932 | 0.5933 | 17.15 | 484.81 | 85.75
2019-10-21 06:00 | 2019-10-22 06:00 | 014-2 | MRČ Ludbreg - DN 500 Budrovac (stream 2) | Kromatografski uzorak | 2019-10-22 07:55 | 3.644 | 0 | 91.671 | 4.477 | 0.2 | 0.208 | 0.002 | 0.004 | 0 | 0.001 | 0 | 0 | - | 0 | 0 | 0 | 9.4669 | 34.081 | 9.9897 | 35.963 | 10.5005 | 37.802 | 11.0704 | 39.853 | 12.286 | 44.229 | 12.963 | 46.666 | 13.627 | 49.059 | 14.365 | 51.715 | 0.728 | 0.7679 | 0.5937 | 0.5939 | 17.167 | 484.338 | 85.534
2019-10-22 06:00 | 2019-10-23 06:00 | 014-2 | MRČ Ludbreg - DN 500 Budrovac (stream 2) | Kromatografski uzorak | 2019-10-23 07:55 | 0.987 | 0.184 | 95.446 | 2.581 | 0.598 | 0.801 | 0.074 | 0.093 | 0.011 | 0.016 | 0 | 0.006 | - | 0.003 | 0 | 0 | 9.6656 | 34.796 | 10.1989 | 36.716 | 10.7227 | 38.602 | 11.3041 | 40.695 | 12.667 | 45.601 | 13.364 | 48.111 | 14.052 | 50.589 | 14.812 | 53.324 | 0.714 | 0.753 | 0.5823 | 0.5824 | 16.835 | 493.928 | 86.756
2019-10-23 06:00 | 2019-10-24 06:00 | 014-2 | MRČ Ludbreg - DN 500 Budrovac (stream 2) | Kromatografski uzorak | 2019-10-24 07:55 | 0.853 | 0.195 | 95.611 | 2.506 | 0.621 | 0.834 | 0.078 | 0.098 | 0.012 | 0.017 | 0 | 0.006 | - | 0.003 | 0 | 0 | 9.6777 | 34.84 | 10.2116 | 36.762 | 10.7361 | 38.65 | 11.3182 | 40.745 | 12.687 | 45.674 | 13.386 | 48.188 | 14.075 | 50.67 | 14.836 | 53.41 | 0.713 | 0.7525 | 0.5819 | 0.582 | 16.823 | 494.286 | 86.778
2019-10-24 06:00 | 2019-10-25 06:00 | 014-2 | MRČ Ludbreg - DN 500 Budrovac (stream 2) | Kromatografski uzorak | 2019-10-25 07:55 | 0.664 | 0.208 | 95.785 | 2.408 | 0.693 | 0.934 | 0.088 | 0.111 | 0.013 | 0.019 | 0 | 0.007 | - | 0.003 | 0 | 0 | 9.7042 | 34.935 | 10.2396 | 36.862 | 10.7652 | 38.755 | 11.3489 | 40.856 | 12.722 | 45.797 | 13.422 | 48.32 | 14.112 | 50.805 | 14.876 | 53.554 | 0.713 | 0.7525 | 0.5819 | 0.582 | 16.823 | 494.265 | 86.529
2019-10-25 06:00 | 2019-10-26 06:00 | 014-2 | MRČ Ludbreg - DN 500 Budrovac (stream 2) | Kromatografski uzorak | 2019-10-26 07:55 | 1.769 | 0.129 | 94.266 | 3.165 | 0.514 | 0.67 | 0.057 | 0.072 | 0.009 | 0.012 | 0 | 0.004 | - | 0.002 | 0 | 0 | 9.6164 | 34.619 | 10.1471 | 36.53 | 10.6673 | 38.402 | 11.2458 | 40.485 | 12.56 | 45.217 | 13.251 | 47.703 | 13.933 | 50.159 | 14.686 | 52.869 | 0.718 | 0.7582 | 0.5863 | 0.5864 | 16.95 | 490.595 | 86.003
2019-10-26 06:00 | 2019-10-27 06:00 | 014-2 | MRČ Ludbreg - DN 500 Budrovac (stream 2) | Kromatografski uzorak | 2019-10-27 07:55 | 3.659 | 0 | 91.754 | 4.363 | 0.215 | 0.224 | 0.002 | 0.005 | 0 | 0.001 | 0 | 0 | - | 0 | 0 | 0 | 9.4593 | 34.054 | 9.9817 | 35.934 | 10.4924 | 37.773 | 11.0618 | 39.822 | 12.28 | 44.207 | 12.956 | 46.642 | 13.621 | 49.035 | 14.358 | 51.689 | 0.727 | 0.7674 | 0.5934 | 0.5936 | 17.157 | 484.611 | 85.681
2019-10-27 06:00 | 2019-10-28 06:00 | 014-2 | MRČ Ludbreg - DN 500 Budrovac (stream 2) | Kromatografski uzorak | 2019-10-28 07:55 | 3.654 | 0 | 91.82 | 4.315 | 0.202 | 0.21 | 0.002 | 0.005 | 0 | 0.001 | 0 | 0 | - | 0 | 0 | 0 | 9.4542 | 34.035 | 9.9763 | 35.915 | 10.4869 | 37.753 | 11.056 | 39.802 | 12.277 | 44.197 | 12.953 | 46.632 | 13.618 | 49.025 | 14.355 | 51.679 | 0.727 | 0.7669 | 0.593 | 0.5932 | 17.146 | 484.924 | 85.862
2019-10-28 06:00 | 2019-10-29 06:00 | 014-2 | MRČ Ludbreg - DN 500 Budrovac (stream 2) | Kromatografski uzorak | 2019-10-29 07:55 | 3.653 | 0 | 91.732 | 4.409 | 0.199 | 0.206 | 0.002 | 0.004 | 0 | 0.001 | 0 | 0 | - | 0 | 0 | 0 | 9.4607 | 34.058 | 9.9831 | 35.939 | 10.4939 | 37.778 | 11.0633 | 39.828 | 12.281 | 44.212 | 12.958 | 46.648 | 13.622 | 49.04 | 14.36 | 51.695 | 0.727 | 0.7674 | 0.5934 | 0.5936 | 17.158 | 484.591 | 85.69
2019-10-29 06:00 | 2019-10-30 06:00 | 014-2 | MRČ Ludbreg - DN 500 Budrovac (stream 2) | Kromatografski uzorak | 2019-10-30 07:55 | 3.647 | 0 | 91.724 | 4.405 | 0.215 | 0.223 | 0.002 | 0.005 | 0 | 0.001 | 0 | 0 | - | 0 | 0 | 0 | 9.4635 | 34.069 | 9.9862 | 35.95 | 10.497 | 37.789 | 11.0666 | 39.84 | 12.283 | 44.221 | 12.96 | 46.657 | 13.625 | 49.05 | 14.362 | 51.705 | 0.727 | 0.7676 | 0.5936 | 0.5937 | 17.162 | 484.485 | 85.594
2019-10-30 06:00 | 2019-10-31 06:00 | 014-2 | MRČ Ludbreg - DN 500 Budrovac (stream 2) | Kromatografski uzorak | 2019-10-31 07:55 | 0.962 | 0.199 | 95.089 | 2.802 | 0.709 | 0.947 | 0.086 | 0.11 | 0.013 | 0.019 | 0 | 0.006 | - | 0.003 | 0 | 0 | 9.7073 | 34.946 | 10.2429 | 36.875 | 10.7675 | 38.763 | 11.3513 | 40.865 | 12.692 | 45.69 | 13.39 | 48.205 | 14.078 | 50.68 | 14.839 | 53.421 | 0.717 | 0.7566 | 0.585 | 0.5852 | 16.915 | 491.611 | 85.565
2019-10-31 06:00 | 2019-11-01 06:00 | 014-2 | MRČ Ludbreg - DN 500 Budrovac (stream 2) | Kromatografski uzorak | 2019-11-01 07:55 | 0.662 | 0.217 | 95.549 | 2.555 | 0.756 | 1.017 | 0.095 | 0.12 | 0.015 | 0.021 | 0 | 0.007 | - | 0.003 | 0 | 0 | 9.7283 | 35.022 | 10.2651 | 36.954 | 10.7911 | 38.848 | 11.3762 | 40.954 | 12.734 | 45.844 | 13.436 | 48.369 | 14.126 | 50.852 | 14.89 | 53.604 | 0.715 | 0.7547 | 0.5836 | 0.5837 | 16.873 | 492.822 | 85.803