## DATA
Vrijeme od | Vrijeme do | Oznaka mjesta uzorkovanja | Mjesto uzorkovanja | Vrsta mjesta uzorkovanja | Zadnja izmjena | N2 (mol %) | CO2 (mol %) | C1 (mol %) | C2 (mol %) | C3 (mol %) | C3+ (mol %) | n-C4 (mol %) | i-C4 (mol %) | n-C5 (mol %) | i-C5 (mol %) | neo-C5 (mol %) | C6 (mol %) | C6+ (mol %) | C7 (mol %) | C8 (mol %) | C9+ (mol %) | NCV (kWh/m3) @15/15 | NCV (MJ/m3) @15/15 | NCV (kWh/m3) @25/0 | NCV (MJ/m3) @25/0 | GCV (kWh/m3) @15/15 | GCV (MJ/m3) @15/15 | GCV (kWh/m3) @25/0 | GCV (MJ/m3) @25/0 | Wd(kWh/m3) @15/15 | Wd(Mj/m3) @15/15 | Wd(kWh/m3) @25/0 | Wd(Mj/m3) @25/0 | Wg(kWh/m3) @15/15 | Wg(Mj/m3) @15/15 | Wg(kWh/m3) @25/0 | Wg(Mj/m3) @25/0 | ρ (kg/m3) @15 | ρ (kg/m3) @0 | d@15 | d@0 | M kg/kmol | R J/kgK | MN (metanski broj)
2020-01-01 06:00 | 2020-01-02 06:00 | 014-2 | MRČ Ludbreg - DN 500 Budrovac (stream 2) | Kromatografski uzorak | 2020-01-02 07:55 | 3.686 | 0.026 | 91.7 | 4.332 | 0.232 | 0.256 | 0.008 | 0.011 | 0.001 | 0.002 | 0 | 0.001 |  | 0 | 0 | 0 | 9.4582 | 34.049 | 9.9804 | 35.929 | 10.491 | 37.767 | 11.0602 | 39.817 | 12.272 | 44.179 | 12.948 | 46.611 | 13.612 | 49.003 | 14.348 | 51.654 | 0.728 | 0.7682 | 0.594 | 0.5942 | 17.176 | 484.109 | 85.512
2020-01-02 06:00 | 2020-01-03 06:00 | 014-2 | MRČ Ludbreg - DN 500 Budrovac (stream 2) | Kromatografski uzorak | 2020-01-03 07:55 | 3.771 | 0.016 | 91.661 | 4.322 | 0.213 | 0.23 | 0.006 | 0.008 | 0.001 | 0.001 | 0 | 0 |  | 0 | 0 | 0 | 9.446 | 34.006 | 9.9677 | 35.884 | 10.4777 | 37.72 | 11.0463 | 39.766 | 12.257 | 44.125 | 12.932 | 46.556 | 13.596 | 48.944 | 14.331 | 51.593 | 0.728 | 0.7681 | 0.5939 | 0.5941 | 17.173 | 484.178 | 85.686
2020-01-03 06:00 | 2020-01-04 06:00 | 014-2 | MRČ Ludbreg - DN 500 Budrovac (stream 2) | Kromatografski uzorak | 2020-01-04 07:55 | 3.916 | 0 | 91.468 | 4.417 | 0.192 | 0.198 | 0.002 | 0.004 | 0 | 0 | 0 | 0 |  | 0 | 0 | 0 | 9.4351 | 33.966 | 9.9562 | 35.842 | 10.4655 | 37.676 | 11.0334 | 39.72 | 12.237 | 44.054 | 12.911 | 46.481 | 13.574 | 48.865 | 14.308 | 51.51 | 0.728 | 0.7688 | 0.5945 | 0.5946 | 17.188 | 483.737 | 85.697
2020-01-04 06:00 | 2020-01-05 06:00 | 014-2 | MRČ Ludbreg - DN 500 Budrovac (stream 2) | Kromatografski uzorak | 2020-01-05 07:55 | 3.92 | 0 | 91.403 | 4.486 | 0.185 | 0.192 | 0.002 | 0.004 | 0 | 0 | 0 | 0 |  | 0 | 0 | 0 | 9.4388 | 33.98 | 9.9601 | 35.856 | 10.4695 | 37.69 | 11.0376 | 39.736 | 12.239 | 44.061 | 12.913 | 46.488 | 13.576 | 48.872 | 14.31 | 51.518 | 0.729 | 0.7692 | 0.5948 | 0.5949 | 17.196 | 483.509 | 85.447
2020-01-05 06:00 | 2020-01-06 06:00 | 014-2 | MRČ Ludbreg - DN 500 Budrovac (stream 2) | Kromatografski uzorak | 2020-01-06 07:55 | 3.955 | 0 | 91.379 | 4.477 | 0.182 | 0.189 | 0.002 | 0.004 | 0 | 0.001 | 0 | 0 |  | 0 | 0 | 0 | 9.4345 | 33.964 | 9.9555 | 35.84 | 10.4647 | 37.673 | 11.0326 | 39.717 | 12.233 | 44.038 | 12.907 | 46.464 | 13.568 | 48.847 | 14.303 | 51.491 | 0.729 | 0.7693 | 0.5948 | 0.595 | 17.199 | 483.447 | 85.425
2020-01-06 06:00 | 2020-01-07 06:00 | 014-2 | MRČ Ludbreg - DN 500 Budrovac (stream 2) | Kromatografski uzorak | 2020-01-07 07:55 | 3.992 | 0 | 91.309 | 4.514 | 0.178 | 0.184 | 0.002 | 0.003 | 0 | 0 | 0 | 0 |  | 0 | 0 | 0 | 9.433 | 33.959 | 9.954 | 35.834 | 10.4629 | 37.667 | 11.0308 | 39.711 | 12.228 | 44.02 | 12.902 | 46.445 | 13.563 | 48.827 | 14.297 | 51.47 | 0.729 | 0.7696 | 0.5951 | 0.5953 | 17.207 | 483.213 | 85.308
2020-01-07 06:00 | 2020-01-08 06:00 | 014-2 | MRČ Ludbreg - DN 500 Budrovac (stream 2) | Kromatografski uzorak | 2020-01-08 07:55 | 3.972 | 0 | 91.327 | 4.51 | 0.184 | 0.191 | 0.002 | 0.004 | 0 | 0 | 0 | 0 |  | 0 | 0 | 0 | 9.4355 | 33.968 | 9.9566 | 35.844 | 10.4658 | 37.677 | 11.0337 | 39.721 | 12.232 | 44.034 | 12.905 | 46.46 | 13.567 | 48.841 | 14.302 | 51.485 | 0.729 | 0.7696 | 0.5951 | 0.5952 | 17.206 | 483.246 | 85.359
2020-01-08 06:00 | 2020-01-09 06:00 | 014-2 | MRČ Ludbreg - DN 500 Budrovac (stream 2) | Kromatografski uzorak | 2020-01-09 07:55 | 4.016 | 0 | 91.383 | 4.428 | 0.167 | 0.173 | 0.002 | 0.003 | 0 | 0 | 0 | 0 |  | 0 | 0 | 0 | 9.4226 | 33.921 | 9.9429 | 35.795 | 10.4517 | 37.626 | 11.0189 | 39.668 | 12.219 | 43.988 | 12.892 | 46.411 | 13.553 | 48.792 | 14.287 | 51.433 | 0.729 | 0.7691 | 0.5947 | 0.5948 | 17.195 | 483.564 | 85.502
2020-01-09 06:00 | 2020-01-10 06:00 | 014-2 | MRČ Ludbreg - DN 500 Budrovac (stream 2) | Kromatografski uzorak | 2020-01-10 07:55 | 3.915 | 0.009 | 91.479 | 4.414 | 0.174 | 0.182 | 0.002 | 0.005 | 0.001 | 0.001 | 0 | 0 |  | 0 | 0 | 0 | 9.432 | 33.955 | 9.9528 | 35.83 | 10.4621 | 37.664 | 11.0298 | 39.707 | 12.234 | 44.043 | 12.908 | 46.468 | 13.57 | 48.853 | 14.305 | 51.496 | 0.728 | 0.7687 | 0.5944 | 0.5945 | 17.186 | 483.807 | 85.585
2020-01-10 06:00 | 2020-01-11 06:00 | 014-2 | MRČ Ludbreg - DN 500 Budrovac (stream 2) | Kromatografski uzorak | 2020-01-11 07:55 | 3.729 | 0.025 | 91.674 | 4.378 | 0.179 | 0.194 | 0.004 | 0.008 | 0.001 | 0.001 | 0 | 0.001 |  | 0 | 0 | 0 | 9.4479 | 34.012 | 9.9695 | 35.89 | 10.4798 | 37.727 | 11.0484 | 39.774 | 12.261 | 44.141 | 12.936 | 46.571 | 13.601 | 48.963 | 14.336 | 51.611 | 0.728 | 0.7679 | 0.5938 | 0.5939 | 17.168 | 484.342 | 85.809
2020-01-11 06:00 | 2020-01-12 06:00 | 014-2 | MRČ Ludbreg - DN 500 Budrovac (stream 2) | Kromatografski uzorak | 2020-01-12 07:55 | 3.359 | 0.071 | 92.132 | 4.162 | 0.232 | 0.275 | 0.014 | 0.019 | 0.003 | 0.003 | 0 | 0.002 |  | 0.001 | 0 | 0 | 9.4772 | 34.118 | 10.0003 | 36.001 | 10.5124 | 37.845 | 11.0826 | 39.897 | 12.312 | 44.323 | 12.989 | 46.761 | 13.657 | 49.164 | 14.395 | 51.822 | 0.726 | 0.7664 | 0.5926 | 0.5927 | 17.134 | 485.31 | 85.751
2020-01-12 06:00 | 2020-01-13 06:00 | 014-2 | MRČ Ludbreg - DN 500 Budrovac (stream 2) | Kromatografski uzorak | 2020-01-13 07:55 | 3.824 | 0.02 | 91.445 | 4.505 | 0.191 | 0.206 | 0.005 | 0.007 | 0.001 | 0.001 | 0 | 0.001 |  | 0 | 0 | 0 | 9.4504 | 34.021 | 9.9723 | 35.9 | 10.4821 | 37.736 | 11.051 | 39.783 | 12.253 | 44.112 | 12.928 | 46.542 | 13.591 | 48.928 | 14.327 | 51.576 | 0.729 | 0.7693 | 0.5948 | 0.595 | 17.199 | 483.451 | 85.448
2020-01-13 06:00 | 2020-01-14 06:00 | 014-2 | MRČ Ludbreg - DN 500 Budrovac (stream 2) | Kromatografski uzorak | 2020-01-14 07:55 | 4.005 | 0 | 91.235 | 4.59 | 0.165 | 0.17 | 0.002 | 0.003 | 0 | 0 | 0 | 0 |  | 0 | 0 | 0 | 9.4354 | 33.967 | 9.9564 | 35.843 | 10.4655 | 37.676 | 11.0334 | 39.72 | 12.228 | 44.021 | 12.902 | 46.446 | 13.563 | 48.827 | 14.297 | 51.47 | 0.73 | 0.77 | 0.5954 | 0.5955 | 17.215 | 482.983 | 85.119
2020-01-14 06:00 | 2020-01-15 06:00 | 014-2 | MRČ Ludbreg - DN 500 Budrovac (stream 2) | Kromatografski uzorak | 2020-01-15 07:55 | 3.926 | 0.009 | 91.22 | 4.5 | 0.265 | 0.345 | 0.022 | 0.023 | 0.008 | 0.01 | 0 | 0.008 |  | 0.006 | 0.003 | 0 | 9.4712 | 34.096 | 9.9938 | 35.978 | 10.5042 | 37.815 | 11.0737 | 39.865 | 12.257 | 44.124 | 12.932 | 46.554 | 13.593 | 48.936 | 14.329 | 51.585 | 0.732 | 0.7722 | 0.5971 | 0.5972 | 17.264 | 481.689 | 84.283
2020-01-15 06:00 | 2020-01-16 06:00 | 014-2 | MRČ Ludbreg - DN 500 Budrovac (stream 2) | Kromatografski uzorak | 2020-01-16 07:55 | 4.009 | 0 | 91.354 | 4.471 | 0.161 | 0.166 | 0.001 | 0.003 | 0 | 0 | 0 | 0 |  | 0 | 0 | 0 | 9.4255 | 33.932 | 9.946 | 35.806 | 10.4548 | 37.637 | 11.0222 | 39.68 | 12.221 | 43.997 | 12.895 | 46.421 | 13.556 | 48.802 | 14.29 | 51.444 | 0.729 | 0.7692 | 0.5948 | 0.5949 | 17.198 | 483.472 | 85.679
2020-01-16 06:00 | 2020-01-17 06:00 | 014-2 | MRČ Ludbreg - DN 500 Budrovac (stream 2) | Kromatografski uzorak | 2020-01-17 07:55 | 3.932 | 0.005 | 91.476 | 4.402 | 0.175 | 0.186 | 0.004 | 0.005 | 0.001 | 0.001 | 0 | 0 |  | 0 | 0 | 0 | 9.4306 | 33.95 | 9.9514 | 35.825 | 10.4606 | 37.658 | 11.0283 | 39.702 | 12.232 | 44.035 | 12.906 | 46.461 | 13.568 | 48.845 | 14.302 | 51.489 | 0.728 | 0.7687 | 0.5944 | 0.5946 | 17.187 | 483.788 | 85.616
2020-01-17 06:00 | 2020-01-18 06:00 | 014-2 | MRČ Ludbreg - DN 500 Budrovac (stream 2) | Kromatografski uzorak | 2020-01-18 07:55 | 3.955 | 0.004 | 91.464 | 4.408 | 0.159 | 0.169 | 0.003 | 0.005 | 0.001 | 0.001 | 0 | 0 |  | 0 | 0 | 0 | 9.4263 | 33.935 | 9.9469 | 35.809 | 10.4559 | 37.641 | 11.0233 | 39.684 | 12.227 | 44.017 | 12.901 | 46.442 | 13.563 | 48.825 | 14.297 | 51.468 | 0.728 | 0.7686 | 0.5944 | 0.5945 | 17.185 | 484.312 | 85.595
2020-01-18 06:00 | 2020-01-19 06:00 | 014-2 | MRČ Ludbreg - DN 500 Budrovac (stream 2) | Kromatografski uzorak | 2020-01-19 07:55 | 2.864 | 0.12 | 92.824 | 3.954 | 0.192 | 0.238 | 0.013 | 0.022 | 0.003 | 0.003 | 0 | 0.003 |  | 0.002 | 0 | 0 | 9.4995 | 34.198 | 10.0236 | 36.085 | 10.5379 | 37.937 | 11.1093 | 39.994 | 12.372 | 44.539 | 13.051 | 46.985 | 13.724 | 49.408 | 14.465 | 52.074 | 0.723 | 0.7626 | 0.5897 | 0.5898 | 17.051 | 487.746 | 86.469
2020-01-19 06:00 | 2020-01-20 06:00 | 014-2 | MRČ Ludbreg - DN 500 Budrovac (stream 2) | Kromatografski uzorak | 2020-01-20 07:55 | 2.471 | 0.156 | 93.418 | 3.687 | 0.206 | 0.267 | 0.018 | 0.029 | 0.003 | 0.004 | 0.001 | 0.003 |  | 0.003 | 0 | 0 | 9.5194 | 34.27 | 10.0445 | 36.16 | 10.5606 | 38.018 | 11.133 | 40.079 | 12.421 | 44.715 | 13.103 | 47.171 | 13.78 | 49.606 | 14.523 | 52.283 | 0.72 | 0.7598 | 0.5875 | 0.5876 | 16.988 | 489.578 | 86.899
2020-01-20 06:00 | 2020-01-21 06:00 | 014-2 | MRČ Ludbreg - DN 500 Budrovac (stream 2) | Kromatografski uzorak | 2020-01-21 07:55 | 2.547 | 0.133 | 93.415 | 3.688 | 0.169 | 0.217 | 0.012 | 0.024 | 0.002 | 0.003 | 0.001 | 0.003 |  | 0.003 | 0 | 0 | 9.5057 | 34.22 | 10.0302 | 36.109 | 10.5457 | 37.965 | 11.1175 | 40.023 | 12.408 | 44.671 | 13.09 | 47.123 | 13.766 | 49.558 | 14.509 | 52.231 | 0.719 | 0.7592 | 0.587 | 0.5872 | 16.974 | 489.995 | 87.223
2020-01-21 06:00 | 2020-01-22 06:00 | 014-2 | MRČ Ludbreg - DN 500 Budrovac (stream 2) | Kromatografski uzorak | 2020-01-22 07:55 | 0.821 | 0.289 | 95.801 | 2.856 | 0.148 | 0.232 | 0.019 | 0.043 | 0.003 | 0.005 | 0.001 | 0.007 |  | 0.006 | 0 | 0 | 9.5998 | 34.559 | 10.1286 | 36.463 | 10.6524 | 38.349 | 11.229 | 40.425 | 12.63 | 45.467 | 13.324 | 47.965 | 14.014 | 50.452 | 14.771 | 53.176 | 0.708 | 0.7472 | 0.5778 | 0.5779 | 16.707 | 497.796 | 89.145
2020-01-22 06:00 | 2020-01-23 06:00 | 014-2 | MRČ Ludbreg - DN 500 Budrovac (stream 2) | Kromatografski uzorak | 2020-01-23 07:55 | 0.424 | 0.349 | 96.261 | 2.64 | 0.211 | 0.323 | 0.03 | 0.055 | 0.005 | 0.008 | 0.001 | 0.007 |  | 0.006 | 0 | 0 | 9.6322 | 34.676 | 10.1622 | 36.584 | 10.6885 | 38.478 | 11.2663 | 40.559 | 12.682 | 45.656 | 13.38 | 48.167 | 14.073 | 50.663 | 14.834 | 53.401 | 0.707 | 0.7458 | 0.5768 | 0.5769 | 16.678 | 498.648 | 89.164
2020-01-23 06:00 | 2020-01-24 06:00 | 014-2 | MRČ Ludbreg - DN 500 Budrovac (stream 2) | Kromatografski uzorak | 2020-01-24 07:55 | 0.641 | 0.473 | 95.374 | 2.826 | 0.487 | 0.685 | 0.067 | 0.082 | 0.012 | 0.017 | 0.001 | 0.01 |  | 0.009 | 0 | 0 | 9.6746 | 34.829 | 10.2077 | 36.748 | 10.7326 | 38.638 | 11.3138 | 40.73 | 12.661 | 45.58 | 13.358 | 48.088 | 14.046 | 50.564 | 14.805 | 53.299 | 0.716 | 0.755 | 0.5839 | 0.584 | 16.881 | 492.615 | 86.899
2020-01-24 06:00 | 2020-01-25 06:00 | 014-2 | MRČ Ludbreg - DN 500 Budrovac (stream 2) | Kromatografski uzorak | 2020-01-25 07:55 | 0.668 | 0.541 | 95.106 | 2.966 | 0.507 | 0.715 | 0.072 | 0.084 | 0.013 | 0.018 | 0.001 | 0.011 |  | 0.01 | 0 | 0 | 9.6821 | 34.856 | 10.2153 | 36.775 | 10.7403 | 38.665 | 11.3216 | 40.758 | 12.651 | 45.542 | 13.347 | 48.048 | 14.033 | 50.52 | 14.792 | 53.251 | 0.718 | 0.7574 | 0.5858 | 0.5858 | 16.935 | 491.062 | 86.45
2020-01-25 06:00 | 2020-01-26 06:00 | 014-2 | MRČ Ludbreg - DN 500 Budrovac (stream 2) | Kromatografski uzorak | 2020-01-26 07:55 | 0.628 | 0.514 | 95.25 | 2.941 | 0.468 | 0.665 | 0.066 | 0.08 | 0.012 | 0.017 | 0.001 | 0.011 |  | 0.009 | 0 | 0 | 9.678 | 34.841 | 10.211 | 36.76 | 10.7361 | 38.65 | 11.3172 | 40.742 | 12.657 | 45.567 | 13.354 | 48.074 | 14.041 | 50.549 | 14.801 | 53.282 | 0.716 | 0.756 | 0.5846 | 0.5847 | 16.902 | 492.002 | 86.745
2020-01-26 06:00 | 2020-01-27 06:00 | 014-2 | MRČ Ludbreg - DN 500 Budrovac (stream 2) | Kromatografski uzorak | 2020-01-27 07:55 | 0.581 | 0.475 | 95.452 | 2.888 | 0.42 | 0.602 | 0.061 | 0.076 | 0.011 | 0.015 | 0.001 | 0.01 |  | 0.009 | 0 | 0 | 9.6714 | 34.817 | 10.204 | 36.734 | 10.7294 | 38.626 | 11.31 | 40.716 | 12.666 | 45.596 | 13.362 | 48.105 | 14.051 | 50.584 | 14.811 | 53.319 | 0.715 | 0.7539 | 0.5831 | 0.5831 | 16.858 | 493.313 | 87.164
2020-01-27 06:00 | 2020-01-28 06:00 | 014-2 | MRČ Ludbreg - DN 500 Budrovac (stream 2) | Kromatografski uzorak | 2020-01-28 07:55 | 0.44 | 0.383 | 96.061 | 2.743 | 0.245 | 0.371 | 0.035 | 0.058 | 0.006 | 0.009 | 0.001 | 0.008 |  | 0.008 | 0 | 0 | 9.6433 | 34.716 | 10.1745 | 36.628 | 10.7001 | 38.52 | 11.2793 | 40.606 | 12.681 | 45.651 | 13.379 | 48.164 | 14.071 | 50.654 | 14.832 | 53.394 | 0.709 | 0.7478 | 0.5783 | 0.5784 | 16.72 | 497.368 | 88.673
2020-01-28 06:00 | 2020-01-29 06:00 | 014-2 | MRČ Ludbreg - DN 500 Budrovac (stream 2) | Kromatografski uzorak | 2020-01-29 07:55 | 0.388 | 0.35 | 96.257 | 2.704 | 0.191 | 0.299 | 0.027 | 0.053 | 0.005 | 0.007 | 0.001 | 0.008 |  | 0.007 | 0 | 0 | 9.6365 | 34.691 | 10.167 | 36.601 | 10.6931 | 38.495 | 11.2716 | 40.578 | 12.689 | 45.68 | 13.387 | 48.193 | 14.08 | 50.689 | 14.841 | 53.429 | 0.707 | 0.7457 | 0.5768 | 0.5768 | 16.675 | 498.708 | 89.139
2020-01-29 06:00 | 2020-01-30 06:00 | 014-2 | MRČ Ludbreg - DN 500 Budrovac (stream 2) | Kromatografski uzorak | 2020-01-30 07:55 | 0.398 | 0.376 | 96.132 | 2.769 | 0.209 | 0.323 | 0.03 | 0.054 | 0.005 | 0.008 | 0.001 | 0.008 |  | 0.008 | 0 | 0 | 9.642 | 34.711 | 10.1729 | 36.622 | 10.6989 | 38.516 | 11.2777 | 40.6 | 12.686 | 45.671 | 13.384 | 48.184 | 14.077 | 50.677 | 14.838 | 53.417 | 0.708 | 0.7469 | 0.5776 | 0.5777 | 16.701 | 497.943 | 88.874
2020-01-30 06:00 | 2020-01-31 06:00 | 014-2 | MRČ Ludbreg - DN 500 Budrovac (stream 2) | Kromatografski uzorak | 2020-01-31 07:55 | 0.385 | 0.372 | 96.154 | 2.777 | 0.199 | 0.309 | 0.028 | 0.053 | 0.005 | 0.008 | 0.001 | 0.008 |  | 0.007 | 0 | 0 | 9.6417 | 34.71 | 10.1725 | 36.621 | 10.6987 | 38.515 | 11.2775 | 40.599 | 12.688 | 45.678 | 13.386 | 48.191 | 14.079 | 50.685 | 14.84 | 53.426 | 0.708 | 0.7466 | 0.5774 | 0.5775 | 16.695 | 498.124 | 88.924
2020-01-31 06:00 | 2020-02-01 06:00 | 014-2 | MRČ Ludbreg - DN 500 Budrovac (stream 2) | Kromatografski uzorak | 2020-02-01 07:55 | 0.369 | 0.359 | 96.243 | 2.75 | 0.175 | 0.277 | 0.025 | 0.051 | 0.005 | 0.007 | 0.001 | 0.008 |  | 0.007 | 0 | 0 | 9.637 | 34.693 | 10.1678 | 36.604 | 10.6937 | 38.497 | 11.2725 | 40.581 | 12.69 | 45.683 | 13.388 | 48.197 | 14.081 | 50.693 | 14.843 | 53.434 | 0.707 | 0.7457 | 0.5767 | 0.5768 | 16.675 | 498.71 | 89.163