## DATA
Vrijeme od | Vrijeme do | Oznaka mjesta uzorkovanja | Mjesto uzorkovanja | Vrsta mjesta uzorkovanja | Zadnja izmjena | N2 (mol %) | CO2 (mol %) | C1 (mol %) | C2 (mol %) | C3 (mol %) | C3+ (mol %) | n-C4 (mol %) | i-C4 (mol %) | n-C5 (mol %) | i-C5 (mol %) | neo-C5 (mol %) | C6 (mol %) | C6+ (mol %) | C7 (mol %) | C8 (mol %) | C9+ (mol %) | NCV (kWh/m3) @15/15 | NCV (MJ/m3) @15/15 | NCV (kWh/m3) @25/0 | NCV (MJ/m3) @25/0 | GCV (kWh/m3) @15/15 | GCV (MJ/m3) @15/15 | GCV (kWh/m3) @25/0 | GCV (MJ/m3) @25/0 | Wd(kWh/m3) @15/15 | Wd(Mj/m3) @15/15 | Wd(kWh/m3) @25/0 | Wd(Mj/m3) @25/0 | Wg(kWh/m3) @15/15 | Wg(Mj/m3) @15/15 | Wg(kWh/m3) @25/0 | Wg(Mj/m3) @25/0 | ρ (kg/m3) @15 | ρ (kg/m3) @0 | d@15 | d@0 | M kg/kmol | R J/kgK | MN (metanski broj)
2020-03-01 06:00 | 2020-03-02 06:00 | 014-2 | MRČ Ludbreg - DN 500 Budrovac (stream 2) | Kromatografski uzorak | 2020-03-02 07:55 | 2.318 | 0.138 | 93.518 | 3.504 | 0.4 | 0.521 | 0.043 | 0.055 | 0.007 | 0.009 | 0 | 0.004 |  | 0.002 | 0 | 0 | 9.5639 | 34.43 | 10.0917 | 36.33 | 10.609 | 38.192 | 11.1843 | 40.263 | 12.467 | 44.881 | 13.152 | 47.348 | 13.829 | 49.785 | 14.576 | 52.474 | 0.721 | 0.7612 | 0.5886 | 0.5888 | 17.019 | 488.619 | 85.935
2020-03-02 06:00 | 2020-03-03 06:00 | 014-2 | MRČ Ludbreg - DN 500 Budrovac (stream 2) | Kromatografski uzorak | 2020-03-03 07:55 | 3.299 | 0.059 | 92.308 | 4.035 | 0.243 | 0.297 | 0.019 | 0.025 | 0.003 | 0.004 | 0 | 0.002 |  | 0.001 | 0 | 0 | 9.4787 | 34.123 | 10.002 | 36.007 | 10.5143 | 37.852 | 11.0847 | 39.905 | 12.321 | 44.356 | 12.999 | 46.796 | 13.667 | 49.202 | 14.406 | 51.862 | 0.725 | 0.7655 | 0.5919 | 0.592 | 17.114 | 485.873 | 85.865
2020-03-03 06:00 | 2020-03-04 06:00 | 014-2 | MRČ Ludbreg - DN 500 Budrovac (stream 2) | Kromatografski uzorak | 2020-03-04 07:55 | 1.251 | 0.231 | 94.81 | 3.075 | 0.464 | 0.631 | 0.059 | 0.077 | 0.009 | 0.013 | 0.001 | 0.006 |  | 0.004 | 0 | 0 | 9.6455 | 34.724 | 10.1774 | 36.639 | 10.7 | 38.52 | 11.2799 | 40.608 | 12.618 | 45.424 | 13.312 | 47.922 | 13.997 | 50.39 | 14.754 | 53.113 | 0.716 | 0.7558 | 0.5844 | 0.5845 | 16.897 | 492.144 | 86.457
2020-03-04 06:00 | 2020-03-05 06:00 | 014-2 | MRČ Ludbreg - DN 500 Budrovac (stream 2) | Kromatografski uzorak | 2020-03-05 07:55 | 3.844 | 0.014 | 91.581 | 4.405 | 0.142 | 0.156 | 0.004 | 0.006 | 0.001 | 0.001 | 0 | 0.001 |  | 0 | 0 | 0 | 9.4342 | 33.963 | 9.9552 | 35.839 | 10.4648 | 37.673 | 11.0326 | 39.717 | 12.242 | 44.073 | 12.917 | 46.5 | 13.58 | 48.887 | 14.314 | 51.532 | 0.728 | 0.768 | 0.5939 | 0.594 | 17.171 | 484.229 | 85.823
2020-03-05 06:00 | 2020-03-06 06:00 | 014-2 | MRČ Ludbreg - DN 500 Budrovac (stream 2) | Kromatografski uzorak | 2020-03-06 07:55 | 3.848 | 0.01 | 91.504 | 4.464 | 0.163 | 0.174 | 0.003 | 0.006 | 0.001 | 0.001 | 0 | 0 |  | 0 | 0 | 0 | 9.441 | 33.988 | 9.9623 | 35.864 | 10.472 | 37.699 | 11.0402 | 39.745 | 12.247 | 44.088 | 12.921 | 46.516 | 13.584 | 48.903 | 14.319 | 51.549 | 0.728 | 0.7686 | 0.5943 | 0.5945 | 17.184 | 483.879 | 85.506
2020-03-06 06:00 | 2020-03-07 06:00 | 014-2 | MRČ Ludbreg - DN 500 Budrovac (stream 2) | Kromatografski uzorak | 2020-03-07 07:55 | 3.975 | 0 | 91.314 | 4.565 | 0.141 | 0.146 | 0.001 | 0.003 | 0 | 0 | 0 | 0 |  | 0 | 0 | 0 | 9.4325 | 33.957 | 9.9535 | 35.833 | 10.4625 | 37.665 | 11.0303 | 39.709 | 12.229 | 44.026 | 12.903 | 46.451 | 13.565 | 48.833 | 14.299 | 51.477 | 0.729 | 0.7694 | 0.5949 | 0.5951 | 17.201 | 483.378 | 85.449
2020-03-07 06:00 | 2020-03-08 06:00 | 014-2 | MRČ Ludbreg - DN 500 Budrovac (stream 2) | Kromatografski uzorak | 2020-03-08 07:55 | 2.123 | 0.158 | 93.763 | 3.55 | 0.307 | 0.404 | 0.032 | 0.046 | 0.005 | 0.007 | 0 | 0.004 |  | 0.003 | 0 | 0 | 9.5651 | 34.434 | 10.0928 | 36.334 | 10.6109 | 38.199 | 11.1861 | 40.27 | 12.486 | 44.95 | 13.172 | 47.419 | 13.851 | 49.864 | 14.599 | 52.556 | 0.719 | 0.7591 | 0.587 | 0.5871 | 16.972 | 490.01 | 86.452
2020-03-08 06:00 | 2020-03-09 06:00 | 014-2 | MRČ Ludbreg - DN 500 Budrovac (stream 2) | Kromatografski uzorak | 2020-03-09 07:55 | 2.939 | 0.086 | 92.703 | 3.983 | 0.232 | 0.288 | 0.018 | 0.027 | 0.003 | 0.004 | 0 | 0.002 |  | 0.002 | 0 | 0 | 9.5055 | 34.22 | 10.0302 | 36.109 | 10.5443 | 37.959 | 11.1162 | 40.018 | 12.373 | 44.542 | 13.053 | 46.99 | 13.725 | 49.41 | 14.466 | 52.078 | 0.723 | 0.7635 | 0.5904 | 0.5905 | 17.069 | 487.192 | 86.076
2020-03-09 06:00 | 2020-03-10 06:00 | 014-2 | MRČ Ludbreg - DN 500 Budrovac (stream 2) | Kromatografski uzorak | 2020-03-10 07:55 | 2.921 | 0.089 | 92.624 | 4.03 | 0.272 | 0.336 | 0.022 | 0.031 | 0.003 | 0.005 | 0 | 0.002 |  | 0.002 | 0 | 0 | 9.5181 | 34.265 | 10.0435 | 36.157 | 10.5579 | 38.008 | 11.1305 | 40.07 | 12.382 | 44.575 | 13.062 | 47.025 | 13.734 | 49.444 | 14.476 | 52.114 | 0.724 | 0.7644 | 0.5911 | 0.5912 | 17.089 | 486.607 | 85.72
2020-03-10 06:00 | 2020-03-11 06:00 | 014-2 | MRČ Ludbreg - DN 500 Budrovac (stream 2) | Kromatografski uzorak | 2020-03-11 07:55 | 1.994 | 0.171 | 93.833 | 3.542 | 0.348 | 0.459 | 0.037 | 0.053 | 0.006 | 0.008 | 0 | 0.004 |  | 0.003 | 0 | 0 | 9.5847 | 34.505 | 10.1136 | 36.409 | 10.6324 | 38.277 | 11.2089 | 40.352 | 12.51 | 45.036 | 13.197 | 47.51 | 13.877 | 49.959 | 14.626 | 52.655 | 0.72 | 0.7593 | 0.5872 | 0.5873 | 16.976 | 489.867 | 86.208
2020-03-11 06:00 | 2020-03-12 06:00 | 014-2 | MRČ Ludbreg - DN 500 Budrovac (stream 2) | Kromatografski uzorak | 2020-03-12 07:55 | 1.104 | 0.249 | 94.924 | 3.123 | 0.44 | 0.598 | 0.053 | 0.075 | 0.008 | 0.011 | 0.001 | 0.006 |  | 0.005 | 0 | 0 | 9.6557 | 34.761 | 10.1883 | 36.678 | 10.7115 | 38.561 | 11.2921 | 40.651 | 12.637 | 45.495 | 13.332 | 47.996 | 14.019 | 50.469 | 14.777 | 53.196 | 0.715 | 0.755 | 0.5839 | 0.584 | 16.881 | 492.623 | 86.556
2020-03-12 06:00 | 2020-03-13 06:00 | 014-2 | MRČ Ludbreg - DN 500 Budrovac (stream 2) | Kromatografski uzorak | 2020-03-13 07:55 | 1.746 | 0.196 | 94.089 | 3.475 | 0.37 | 0.493 | 0.041 | 0.058 | 0.006 | 0.009 | 0 | 0.005 |  | 0.004 | 0 | 0 | 9.6071 | 34.586 | 10.1371 | 36.494 | 10.6572 | 38.366 | 11.2349 | 40.446 | 12.546 | 45.167 | 13.236 | 47.649 | 13.918 | 50.104 | 14.669 | 52.809 | 0.719 | 0.7584 | 0.5865 | 0.5866 | 16.956 | 490.455 | 86.222
2020-03-13 06:00 | 2020-03-14 06:00 | 014-2 | MRČ Ludbreg - DN 500 Budrovac (stream 2) | Kromatografski uzorak | 2020-03-14 07:55 | 2.823 | 0.097 | 92.66 | 4.062 | 0.286 | 0.357 | 0.024 | 0.034 | 0.004 | 0.005 | 0 | 0.002 |  | 0.002 | 0 | 0 | 9.5325 | 34.317 | 10.0587 | 36.211 | 10.5736 | 38.065 | 11.1471 | 40.129 | 12.4 | 44.639 | 13.081 | 47.093 | 13.754 | 49.514 | 14.497 | 52.189 | 0.724 | 0.7645 | 0.5911 | 0.5913 | 17.091 | 486.558 | 85.551
2020-03-14 06:00 | 2020-03-15 06:00 | 014-2 | MRČ Ludbreg - DN 500 Budrovac (stream 2) | Kromatografski uzorak | 2020-03-15 07:55 | 1.69 | 0.194 | 94.197 | 3.371 | 0.412 | 0.547 | 0.045 | 0.064 | 0.007 | 0.01 | 0 | 0.005 |  | 0.004 | 0 | 0 | 9.6137 | 34.609 | 10.1441 | 36.519 | 10.6645 | 38.392 | 11.2427 | 40.474 | 12.557 | 45.204 | 13.247 | 47.689 | 13.929 | 50.145 | 14.681 | 52.853 | 0.718 | 0.7582 | 0.5863 | 0.5864 | 16.951 | 490.585 | 86.193
2020-03-15 06:00 | 2020-03-16 06:00 | 014-2 | MRČ Ludbreg - DN 500 Budrovac (stream 2) | Kromatografski uzorak | 2020-03-16 15:24 | 0.772 | 0.276 | 95.218 | 3 | 0.54 | 0.733 | 0.066 | 0.092 | 0.01 | 0.014 | 0.001 | 0.007 |  | 0.005 | 0 | 0 | 9.6984 | 34.914 | 10.2333 | 36.84 | 10.7584 | 38.73 | 11.3414 | 40.829 | 12.695 | 45.701 | 13.393 | 48.216 | 14.082 | 50.696 | 14.844 | 53.437 | 0.715 | 0.7548 | 0.5837 | 0.5838 | 16.875 | 492.775 | 86.216
2020-03-16 06:00 | 2020-03-17 06:00 | 014-2 | MRČ Ludbreg - DN 500 Budrovac (stream 2) | Kromatografski uzorak | 2020-03-18 01:08 | 3.67 | 0.029 | 91.729 | 4.364 | 0.184 | 0.209 | 0.008 | 0.012 | 0.001 | 0.002 | 0 | 0.001 |  | 0 | 0 | 0 | 9.455 | 34.038 | 9.9771 | 35.917 | 10.4877 | 37.756 | 11.0567 | 39.804 | 12.272 | 44.178 | 12.947 | 46.61 | 13.612 | 49.002 | 14.348 | 51.653 | 0.728 | 0.7678 | 0.5937 | 0.5938 | 17.166 | 484.4 | 85.708
2020-03-17 06:00 | 2020-03-18 06:00 | 014-2 | MRČ Ludbreg - DN 500 Budrovac (stream 2) | Kromatografski uzorak | 2020-03-18 07:55 | 1.619 | 0.208 | 94.166 | 3.43 | 0.433 | 0.577 | 0.048 | 0.068 | 0.007 | 0.01 | 0 | 0.005 |  | 0.004 | 0 | 0 | 9.6287 | 34.663 | 10.1598 | 36.575 | 10.6808 | 38.451 | 11.2597 | 40.535 | 12.571 | 45.256 | 13.262 | 47.743 | 13.945 | 50.201 | 14.698 | 52.912 | 0.719 | 0.7588 | 0.5868 | 0.5869 | 16.965 | 490.192 | 85.927
2020-03-18 06:00 | 2020-03-19 06:00 | 014-2 | MRČ Ludbreg - DN 500 Budrovac (stream 2) | Kromatografski uzorak | 2020-03-19 07:55 | 0.496 | 0.306 | 95.529 | 2.891 | 0.568 | 0.776 | 0.07 | 0.099 | 0.011 | 0.015 | 0.001 | 0.007 |  | 0.006 | 0 | 0 | 9.7214 | 34.997 | 10.2575 | 36.927 | 10.7839 | 38.822 | 11.3683 | 40.926 | 12.734 | 45.842 | 13.435 | 48.366 | 14.126 | 50.852 | 14.89 | 53.604 | 0.714 | 0.7537 | 0.5828 | 0.5829 | 16.85 | 493.49 | 86.291
2020-03-19 06:00 | 2020-03-20 06:00 | 014-2 | MRČ Ludbreg - DN 500 Budrovac (stream 2) | Kromatografski uzorak | 2020-03-20 07:55 | 0.495 | 0.299 | 95.542 | 2.885 | 0.57 | 0.778 | 0.07 | 0.099 | 0.01 | 0.015 | 0.001 | 0.007 |  | 0.006 | 0 | 0 | 9.7219 | 34.999 | 10.258 | 36.929 | 10.7844 | 38.824 | 11.3689 | 40.928 | 12.736 | 45.848 | 13.437 | 48.372 | 14.127 | 50.859 | 14.892 | 53.611 | 0.714 | 0.7536 | 0.5827 | 0.5828 | 16.847 | 493.571 | 86.295
2020-03-20 06:00 | 2020-03-21 06:00 | 014-2 | MRČ Ludbreg - DN 500 Budrovac (stream 2) | Kromatografski uzorak | 2020-03-21 07:55 | 0.477 | 0.301 | 95.626 | 2.873 | 0.527 | 0.723 | 0.065 | 0.093 | 0.01 | 0.014 | 0.001 | 0.007 |  | 0.006 | 0 | 0 | 9.7134 | 34.968 | 10.2493 | 36.898 | 10.7754 | 38.792 | 11.3596 | 40.895 | 12.732 | 45.836 | 13.434 | 48.361 | 14.124 | 50.848 | 14.889 | 53.6 | 0.713 | 0.7526 | 0.582 | 0.5821 | 16.826 | 494.171 | 86.592
2020-03-21 06:00 | 2020-03-22 06:00 | 014-2 | MRČ Ludbreg - DN 500 Budrovac (stream 2) | Kromatografski uzorak | 2020-03-22 07:55 | 0.482 | 0.295 | 95.635 | 2.852 | 0.537 | 0.736 | 0.067 | 0.095 | 0.01 | 0.014 | 0.001 | 0.007 |  | 0.005 | 0 | 0 | 9.7141 | 34.971 | 10.2497 | 36.899 | 10.7762 | 38.794 | 11.3601 | 40.896 | 12.733 | 45.84 | 13.434 | 48.363 | 14.125 | 50.851 | 14.89 | 53.602 | 0.713 | 0.7526 | 0.582 | 0.5821 | 16.827 | 494.183 | 86.566
2020-03-22 06:00 | 2020-03-23 06:00 | 014-2 | MRČ Ludbreg - DN 500 Budrovac (stream 2) | Kromatografski uzorak | 2020-03-23 08:29 | 0.471 | 0.298 | 95.666 | 2.854 | 0.515 | 0.71 | 0.065 | 0.093 | 0.01 | 0.014 | 0.001 | 0.007 |  | 0.005 | 0 | 0 | 9.7112 | 34.96 | 10.2464 | 36.887 | 10.7731 | 38.783 | 11.3565 | 40.884 | 12.732 | 45.836 | 13.433 | 48.359 | 14.124 | 50.848 | 14.888 | 53.598 | 0.713 | 0.7523 | 0.5818 | 0.5818 | 16.819 | 494.415 | 86.678
2020-03-23 06:00 | 2020-03-24 06:00 | 014-2 | MRČ Ludbreg - DN 500 Budrovac (stream 2) | Kromatografski uzorak | 2020-03-24 07:55 | 0.473 | 0.296 | 95.654 | 2.857 | 0.522 | 0.719 | 0.066 | 0.093 | 0.01 | 0.014 | 0.001 | 0.007 |  | 0.006 | 0 | 0 | 9.7129 | 34.966 | 10.2482 | 36.893 | 10.7749 | 38.79 | 11.3584 | 40.89 | 12.733 | 45.84 | 13.434 | 48.363 | 14.126 | 50.852 | 14.89 | 53.602 | 0.713 | 0.7524 | 0.5819 | 0.5819 | 16.822 | 494.327 | 86.628
2020-03-24 06:00 | 2020-03-25 06:00 | 014-2 | MRČ Ludbreg - DN 500 Budrovac (stream 2) | Kromatografski uzorak | 2020-03-25 07:55 | 0.46 | 0.305 | 95.627 | 2.898 | 0.513 | 0.708 | 0.065 | 0.093 | 0.01 | 0.014 | 0.001 | 0.007 |  | 0.006 | 0 | 0 | 9.7148 | 34.973 | 10.25 | 36.9 | 10.777 | 38.797 | 11.3604 | 40.898 | 12.734 | 45.844 | 13.435 | 48.367 | 14.127 | 50.856 | 14.891 | 53.606 | 0.713 | 0.7525 | 0.582 | 0.5821 | 16.826 | 494.225 | 86.59
2020-03-25 06:00 | 2020-03-26 06:00 | 014-2 | MRČ Ludbreg - DN 500 Budrovac (stream 2) | Kromatografski uzorak | 2020-03-26 07:55 | 0.457 | 0.306 | 95.666 | 2.884 | 0.495 | 0.686 | 0.063 | 0.091 | 0.01 | 0.014 | 0.001 | 0.007 |  | 0.006 | 0 | 0 | 9.7102 | 34.957 | 10.2453 | 36.883 | 10.7721 | 38.779 | 11.3554 | 40.88 | 12.732 | 45.834 | 13.433 | 48.357 | 14.124 | 50.847 | 14.888 | 53.597 | 0.713 | 0.7522 | 0.5817 | 0.5817 | 16.817 | 494.482 | 86.728
2020-03-26 06:00 | 2020-03-27 06:00 | 014-2 | MRČ Ludbreg - DN 500 Budrovac (stream 2) | Kromatografski uzorak | 2020-03-27 07:55 | 0.849 | 0.267 | 95.216 | 3.041 | 0.457 | 0.625 | 0.055 | 0.08 | 0.008 | 0.012 | 0.001 | 0.006 |  | 0.005 | 0 | 0 | 9.6773 | 34.838 | 10.2108 | 36.759 | 10.7355 | 38.648 | 11.3171 | 40.741 | 12.675 | 45.631 | 13.373 | 48.141 | 14.061 | 50.621 | 14.821 | 53.357 | 0.714 | 0.7538 | 0.5829 | 0.583 | 16.854 | 493.413 | 86.628
2020-03-27 06:00 | 2020-03-28 06:00 | 014-2 | MRČ Ludbreg - DN 500 Budrovac (stream 2) | Kromatografski uzorak | 2020-03-28 07:55 | 0.444 | 0.306 | 95.81 | 2.824 | 0.438 | 0.614 | 0.057 | 0.083 | 0.009 | 0.013 | 0.001 | 0.007 |  | 0.007 | 0 | 0 | 9.695 | 34.902 | 10.2297 | 36.827 | 10.7558 | 38.721 | 11.3388 | 40.82 | 12.724 | 45.807 | 13.425 | 48.33 | 14.117 | 50.82 | 14.88 | 53.569 | 0.711 | 0.7507 | 0.5805 | 0.5806 | 16.784 | 495.422 | 87.218
2020-03-28 06:00 | 2020-03-29 06:00 | 014-2 | MRČ Ludbreg - DN 500 Budrovac (stream 2) | Kromatografski uzorak | 2020-03-29 07:55 | 0.438 | 0.306 | 95.786 | 2.844 | 0.446 | 0.625 | 0.058 | 0.084 | 0.009 | 0.013 | 0.001 | 0.008 |  | 0.007 | 0 | 0 | 9.6988 | 34.916 | 10.234 | 36.842 | 10.7599 | 38.736 | 11.3434 | 40.836 | 12.727 | 45.818 | 13.428 | 48.341 | 14.12 | 50.831 | 14.884 | 53.582 | 0.712 | 0.751 | 0.5807 | 0.5808 | 16.79 | 495.249 | 87.116
2020-03-29 06:00 | 2020-03-30 06:00 | 014-2 | MRČ Ludbreg - DN 500 Budrovac (stream 2) | Kromatografski uzorak | 2020-03-30 07:55 | 0.44 | 0.306 | 95.776 | 2.848 | 0.45 | 0.63 | 0.058 | 0.085 | 0.009 | 0.013 | 0.001 | 0.008 |  | 0.007 | 0 | 0 | 9.6997 | 34.919 | 10.235 | 36.846 | 10.7608 | 38.739 | 11.3444 | 40.84 | 12.728 | 45.819 | 13.429 | 48.343 | 14.12 | 50.832 | 14.884 | 53.583 | 0.712 | 0.7511 | 0.5808 | 0.5809 | 16.792 | 495.19 | 87.074
2020-03-30 06:00 | 2020-03-31 06:00 | 014-2 | MRČ Ludbreg - DN 500 Budrovac (stream 2) | Kromatografski uzorak | 2020-03-31 07:55 | 0.446 | 0.304 | 95.78 | 2.834 | 0.454 | 0.634 | 0.059 | 0.085 | 0.009 | 0.013 | 0.001 | 0.007 |  | 0.006 | 0 | 0 | 9.6993 | 34.917 | 10.234 | 36.842 | 10.7604 | 38.737 | 11.3434 | 40.836 | 12.727 | 45.817 | 13.428 | 48.34 | 14.119 | 50.83 | 14.883 | 53.579 | 0.712 | 0.751 | 0.5808 | 0.5809 | 16.792 | 495.211 | 87.09
2020-03-31 06:00 | 2020-04-01 06:00 | 014-2 | MRČ Ludbreg - DN 500 Budrovac (stream 2) | Kromatografski uzorak | 2020-04-01 07:55 | 0.828 | 0.274 | 95.298 | 3.012 | 0.423 | 0.587 | 0.053 | 0.077 | 0.008 | 0.012 | 0.001 | 0.007 |  | 0.006 | 0 | 0 | 9.6701 | 34.812 | 10.2037 | 36.733 | 10.7278 | 38.62 | 11.3096 | 40.714 | 12.672 | 45.621 | 13.37 | 48.131 | 14.058 | 50.611 | 14.819 | 53.347 | 0.714 | 0.7531 | 0.5824 | 0.5825 | 16.837 | 493.882 | 86.879