## DATA
Vrijeme od | Vrijeme do | Oznaka mjesta uzorkovanja | Mjesto uzorkovanja | Vrsta mjesta uzorkovanja | Zadnja izmjena | N2 (mol %) | CO2 (mol %) | C1 (mol %) | C2 (mol %) | C3 (mol %) | C3+ (mol %) | n-C4 (mol %) | i-C4 (mol %) | n-C5 (mol %) | i-C5 (mol %) | neo-C5 (mol %) | C6 (mol %) | C6+ (mol %) | C7 (mol %) | C8 (mol %) | C9+ (mol %) | NCV (kWh/m3) @15/15 | NCV (MJ/m3) @15/15 | NCV (kWh/m3) @25/0 | NCV (MJ/m3) @25/0 | GCV (kWh/m3) @15/15 | GCV (MJ/m3) @15/15 | GCV (kWh/m3) @25/0 | GCV (MJ/m3) @25/0 | Wd(kWh/m3) @15/15 | Wd(Mj/m3) @15/15 | Wd(kWh/m3) @25/0 | Wd(Mj/m3) @25/0 | Wg(kWh/m3) @15/15 | Wg(Mj/m3) @15/15 | Wg(kWh/m3) @25/0 | Wg(Mj/m3) @25/0 | ρ (kg/m3) @15 | ρ (kg/m3) @0 | d@15 | d@0 | M kg/kmol | R J/kgK | MN (metanski broj)
2020-04-01 06:00 | 2020-04-02 06:00 | 014-2 | MRČ Ludbreg - DN 500 Budrovac (stream 2) | Kromatografski uzorak | 2020-04-02 07:55 | 2.981 | 0.088 | 92.543 | 4.091 | 0.24 | 0.297 | 0.018 | 0.027 | 0.003 | 0.004 | 0 | 0.002 |  | 0.002 | 0 | 0 | 9.5105 | 34.238 | 10.0357 | 36.129 | 10.5495 | 37.978 | 11.122 | 40.039 | 12.371 | 44.535 | 13.051 | 46.983 | 13.722 | 49.4 | 14.464 | 52.069 | 0.724 | 0.7645 | 0.5912 | 0.5913 | 17.092 | 486.512 | 85.798
2020-04-02 06:00 | 2020-04-03 06:00 | 014-2 | MRČ Ludbreg - DN 500 Budrovac (stream 2) | Kromatografski uzorak | 2020-04-03 07:55 | 4.033 | 0.002 | 91.194 | 4.611 | 0.153 | 0.16 | 0.002 | 0.003 | 0 | 0.001 | 0 | 0 |  | 0 | 0 | 0 | 9.4325 | 33.957 | 9.9534 | 35.832 | 10.4622 | 37.664 | 11.03 | 39.708 | 12.223 | 44.002 | 12.896 | 46.426 | 13.557 | 48.806 | 14.291 | 51.448 | 0.73 | 0.7702 | 0.5955 | 0.5957 | 17.219 | 482.869 | 85.284
2020-04-03 06:00 | 2020-04-04 06:00 | 014-2 | MRČ Ludbreg - DN 500 Budrovac (stream 2) | Kromatografski uzorak | 2020-04-04 07:55 | 3.649 | 0 | 91.457 | 4.712 | 0.175 | 0.182 | 0.002 | 0.004 | 0 | 0.001 | 0 | 0 |  | 0 | 0 | 0 | 9.4797 | 34.127 | 10.0033 | 36.012 | 10.5142 | 37.851 | 11.0849 | 39.906 | 12.293 | 44.256 | 12.971 | 46.694 | 13.635 | 49.086 | 14.373 | 51.743 | 0.729 | 0.769 | 0.5946 | 0.5948 | 17.193 | 483.606 | 84.934
2020-04-04 06:00 | 2020-04-05 06:00 | 014-2 | MRČ Ludbreg - DN 500 Budrovac (stream 2) | Kromatografski uzorak | 2020-04-05 07:55 | 4.077 | 0 | 91.064 | 4.7 | 0.153 | 0.159 | 0.002 | 0.003 | 0 | 0 | 0 | 0 |  | 0 | 0 | 0 | 9.4348 | 33.965 | 9.956 | 35.841 | 10.4646 | 37.673 | 11.0326 | 39.717 | 12.22 | 43.992 | 12.893 | 46.415 | 13.554 | 48.793 | 14.287 | 51.435 | 0.73 | 0.7709 | 0.5961 | 0.5963 | 17.236 | 482.399 | 85.103
2020-04-05 06:00 | 2020-04-06 06:00 | 014-2 | MRČ Ludbreg - DN 500 Budrovac (stream 2) | Kromatografski uzorak | 2020-04-06 07:55 | 3.993 | 0 | 91.291 | 4.554 | 0.156 | 0.162 | 0.002 | 0.003 | 0 | 0.001 | 0 | 0 |  | 0 | 0 | 0 | 9.4326 | 33.957 | 9.9536 | 35.833 | 10.4626 | 37.665 | 11.0304 | 39.709 | 12.228 | 44.019 | 12.901 | 46.444 | 13.563 | 48.826 | 14.297 | 51.469 | 0.729 | 0.7696 | 0.5951 | 0.5952 | 17.206 | 483.226 | 85.425
2020-04-06 06:00 | 2020-04-07 06:00 | 014-2 | MRČ Ludbreg - DN 500 Budrovac (stream 2) | Kromatografski uzorak | 2020-04-07 07:55 | 3.994 | 0 | 91.316 | 4.538 | 0.146 | 0.151 | 0.001 | 0.003 | 0 | 0 | 0 | 0 |  | 0 | 0 | 0 | 9.4296 | 33.947 | 9.9504 | 35.822 | 10.4593 | 37.654 | 11.027 | 39.697 | 12.226 | 44.012 | 12.899 | 46.437 | 13.561 | 48.818 | 14.295 | 51.461 | 0.729 | 0.7694 | 0.5949 | 0.5951 | 17.201 | 483.375 | 85.489
2020-04-07 06:00 | 2020-04-08 06:00 | 014-2 | MRČ Ludbreg - DN 500 Budrovac (stream 2) | Kromatografski uzorak | 2020-04-08 07:55 | 3.812 | 0 | 91.395 | 4.638 | 0.15 | 0.155 | 0.001 | 0.003 | 0 | 0 | 0 | 0 |  | 0 | 0 | 0 | 9.4548 | 34.037 | 9.977 | 35.917 | 10.487 | 37.753 | 11.0562 | 39.802 | 12.261 | 44.138 | 12.936 | 46.57 | 13.599 | 48.957 | 14.335 | 51.607 | 0.729 | 0.7691 | 0.5947 | 0.5948 | 17.194 | 483.565 | 85.269
2020-04-08 06:00 | 2020-04-09 06:00 | 014-2 | MRČ Ludbreg - DN 500 Budrovac (stream 2) | Kromatografski uzorak | 2020-04-09 07:55 | 3.92 | 0 | 91.252 | 4.666 | 0.156 | 0.161 | 0.002 | 0.003 | 0 | 0 | 0 | 0 |  | 0 | 0 | 0 | 9.4476 | 34.012 | 9.9695 | 35.89 | 10.4789 | 37.724 | 11.0477 | 39.772 | 12.245 | 44.08 | 12.919 | 46.509 | 13.581 | 48.892 | 14.316 | 51.539 | 0.73 | 0.7699 | 0.5953 | 0.5955 | 17.213 | 483.035 | 85.178
2020-04-09 06:00 | 2020-04-10 06:00 | 014-2 | MRČ Ludbreg - DN 500 Budrovac (stream 2) | Kromatografski uzorak | 2020-04-10 07:55 | 3.963 | 0 | 91.305 | 4.58 | 0.147 | 0.152 | 0.002 | 0.003 | 0 | 0.001 | 0 | 0 |  | 0 | 0 | 0 | 9.4358 | 33.969 | 9.9569 | 35.845 | 10.466 | 37.678 | 11.0341 | 39.723 | 12.233 | 44.037 | 12.907 | 46.464 | 13.568 | 48.846 | 14.303 | 51.49 | 0.729 | 0.7695 | 0.595 | 0.5952 | 17.204 | 483.305 | 85.385
2020-04-10 06:00 | 2020-04-11 06:00 | 014-2 | MRČ Ludbreg - DN 500 Budrovac (stream 2) | Kromatografski uzorak | 2020-04-11 07:55 | 3.971 | 0 | 91.33 | 4.547 | 0.146 | 0.152 | 0.002 | 0.003 | 0 | 0.001 | 0 | 0 |  | 0 | 0 | 0 | 9.4325 | 33.957 | 9.9535 | 35.833 | 10.4625 | 37.665 | 11.0304 | 39.709 | 12.23 | 44.027 | 12.904 | 46.453 | 13.565 | 48.835 | 14.3 | 51.479 | 0.729 | 0.7693 | 0.5949 | 0.595 | 17.2 | 483.41 | 85.458
2020-04-11 06:00 | 2020-04-12 06:00 | 014-2 | MRČ Ludbreg - DN 500 Budrovac (stream 2) | Kromatografski uzorak | 2020-04-12 07:55 | 3.974 | 0 | 91.307 | 4.57 | 0.144 | 0.149 | 0.002 | 0.003 | 0 | 0 | 0 | 0 |  | 0 | 0 | 0 | 9.4336 | 33.961 | 9.9547 | 35.837 | 10.4637 | 37.669 | 11.0316 | 39.714 | 12.23 | 44.029 | 12.904 | 46.454 | 13.566 | 48.836 | 14.3 | 51.48 | 0.729 | 0.7694 | 0.595 | 0.5951 | 17.203 | 483.333 | 85.42
2020-04-12 06:00 | 2020-04-13 06:00 | 014-2 | MRČ Ludbreg - DN 500 Budrovac (stream 2) | Kromatografski uzorak | 2020-04-13 07:55 | 3.978 | 0 | 91.303 | 4.567 | 0.147 | 0.153 | 0.002 | 0.003 | 0 | 0.001 | 0 | 0 |  | 0 | 0 | 0 | 9.4336 | 33.961 | 9.9547 | 35.837 | 10.4637 | 37.669 | 11.0316 | 39.714 | 12.23 | 44.027 | 12.904 | 46.453 | 13.565 | 48.834 | 14.3 | 51.478 | 0.729 | 0.7695 | 0.595 | 0.5952 | 17.204 | 483.299 | 85.41
2020-04-13 06:00 | 2020-04-14 06:00 | 014-2 | MRČ Ludbreg - DN 500 Budrovac (stream 2) | Kromatografski uzorak | 2020-04-14 07:55 | 3.98 | 0 | 91.306 | 4.556 | 0.152 | 0.158 | 0.002 | 0.003 | 0 | 0 | 0 | 0 |  | 0 | 0 | 0 | 9.4333 | 33.96 | 9.9543 | 35.835 | 10.4633 | 37.668 | 11.0312 | 39.712 | 12.229 | 44.025 | 12.903 | 46.451 | 13.565 | 48.833 | 14.299 | 51.476 | 0.729 | 0.7695 | 0.595 | 0.5952 | 17.204 | 483.298 | 85.42
2020-04-14 06:00 | 2020-04-15 06:00 | 014-2 | MRČ Ludbreg - DN 500 Budrovac (stream 2) | Kromatografski uzorak | 2020-04-15 07:55 | 3.994 | 0 | 91.298 | 4.561 | 0.142 | 0.147 | 0.001 | 0.003 | 0 | 0 | 0 | 0 |  | 0 | 0 | 0 | 9.4307 | 33.951 | 9.9516 | 35.826 | 10.4605 | 37.658 | 11.0282 | 39.702 | 12.226 | 44.015 | 12.9 | 46.44 | 13.561 | 48.821 | 14.295 | 51.464 | 0.729 | 0.7695 | 0.595 | 0.5951 | 17.203 | 483.319 | 85.444
2020-04-15 06:00 | 2020-04-16 06:00 | 014-2 | MRČ Ludbreg - DN 500 Budrovac (stream 2) | Kromatografski uzorak | 2020-04-16 07:55 | 3.987 | 0 | 91.287 | 4.577 | 0.144 | 0.149 | 0.001 | 0.003 | 0 | 0 | 0 | 0 |  | 0 | 0 | 0 | 9.4328 | 33.958 | 9.9538 | 35.834 | 10.4628 | 37.666 | 11.0306 | 39.71 | 12.228 | 44.022 | 12.902 | 46.447 | 13.563 | 48.829 | 14.298 | 51.472 | 0.729 | 0.7695 | 0.595 | 0.5952 | 17.205 | 483.265 | 85.416
2020-04-16 06:00 | 2020-04-17 06:00 | 014-2 | MRČ Ludbreg - DN 500 Budrovac (stream 2) | Kromatografski uzorak | 2020-04-17 07:55 | 2.293 | 0.126 | 93.375 | 3.675 | 0.41 | 0.531 | 0.044 | 0.056 | 0.006 | 0.009 | 0 | 0.004 |  | 0.002 | 0 | 0 | 9.5813 | 34.493 | 10.1104 | 36.397 | 10.6278 | 38.26 | 11.2044 | 40.336 | 12.482 | 44.936 | 13.169 | 47.407 | 13.846 | 49.844 | 14.594 | 52.537 | 0.722 | 0.7621 | 0.5893 | 0.5895 | 17.039 | 488.035 | 85.524
2020-04-17 06:00 | 2020-04-18 06:00 | 014-2 | MRČ Ludbreg - DN 500 Budrovac (stream 2) | Kromatografski uzorak | 2020-04-18 07:55 | 2.38 | 0.119 | 93.23 | 3.76 | 0.396 | 0.511 | 0.041 | 0.053 | 0.006 | 0.009 | 0 | 0.003 |  | 0.002 | 0 | 0 | 9.5764 | 34.475 | 10.1052 | 36.379 | 10.6222 | 38.24 | 11.1986 | 40.315 | 12.471 | 44.895 | 13.157 | 47.364 | 13.833 | 49.798 | 14.58 | 52.488 | 0.723 | 0.7627 | 0.5898 | 0.5899 | 17.052 | 487.648 | 85.431
2020-04-18 06:00 | 2020-04-19 06:00 | 014-2 | MRČ Ludbreg - DN 500 Budrovac (stream 2) | Kromatografski uzorak | 2020-04-19 07:55 | 3.599 | 0.034 | 91.662 | 4.486 | 0.192 | 0.219 | 0.009 | 0.012 | 0.001 | 0.002 | 0 | 0.001 |  | 0.001 | 0 | 0 | 9.4717 | 34.098 | 9.9949 | 35.981 | 10.5058 | 37.821 | 11.076 | 39.873 | 12.288 | 44.239 | 12.965 | 46.674 | 13.63 | 49.068 | 14.367 | 51.723 | 0.728 | 0.7684 | 0.5941 | 0.5943 | 17.179 | 484.023 | 85.403
2020-04-19 06:00 | 2020-04-20 06:00 | 014-2 | MRČ Ludbreg - DN 500 Budrovac (stream 2) | Kromatografski uzorak | 2020-04-20 07:55 | 3.94 | 0 | 91.351 | 4.556 | 0.148 | 0.154 | 0.002 | 0.003 | 0 | 0 | 0 | 0 |  | 0 | 0 | 0 | 9.4365 | 33.971 | 9.9577 | 35.848 | 10.4669 | 37.681 | 11.0349 | 39.726 | 12.236 | 44.048 | 12.91 | 46.475 | 13.572 | 48.858 | 14.306 | 51.503 | 0.729 | 0.7692 | 0.5948 | 0.595 | 17.198 | 483.467 | 85.438
2020-04-20 06:00 | 2020-04-21 06:00 | 014-2 | MRČ Ludbreg - DN 500 Budrovac (stream 2) | Kromatografski uzorak | 2020-04-21 07:55 | 3.958 | 0 | 91.334 | 4.553 | 0.149 | 0.155 | 0.002 | 0.003 | 0 | 0 | 0 | 0 |  | 0 | 0 | 0 | 9.4347 | 33.965 | 9.9558 | 35.841 | 10.4649 | 37.674 | 11.0329 | 39.718 | 12.233 | 44.037 | 12.907 | 46.463 | 13.568 | 48.846 | 14.303 | 51.49 | 0.729 | 0.7693 | 0.5949 | 0.595 | 17.2 | 483.409 | 85.438
2020-04-21 06:00 | 2020-04-22 06:00 | 014-2 | MRČ Ludbreg - DN 500 Budrovac (stream 2) | Kromatografski uzorak | 2020-04-22 07:55 | 3.97 | 0 | 91.299 | 4.576 | 0.149 | 0.155 | 0.001 | 0.003 | 0 | 0 | 0 | 0 |  | 0 | 0 | 0 | 9.4352 | 33.967 | 9.9564 | 35.843 | 10.4654 | 37.676 | 11.0334 | 39.72 | 12.232 | 44.034 | 12.906 | 46.46 | 13.567 | 48.842 | 14.302 | 51.486 | 0.729 | 0.7695 | 0.595 | 0.5952 | 17.205 | 483.278 | 85.396
2020-04-22 06:00 | 2020-04-23 06:00 | 014-2 | MRČ Ludbreg - DN 500 Budrovac (stream 2) | Kromatografski uzorak | 2020-04-23 07:55 | 3.973 | 0 | 91.315 | 4.548 | 0.158 | 0.164 | 0.002 | 0.003 | 0 | 0 | 0 | 0 |  | 0 | 0 | 0 | 9.4342 | 33.963 | 9.9552 | 35.839 | 10.4643 | 37.671 | 11.0322 | 39.716 | 12.231 | 44.03 | 12.904 | 46.456 | 13.566 | 48.838 | 14.3 | 51.482 | 0.729 | 0.7695 | 0.595 | 0.5951 | 17.203 | 483.307 | 85.471
2020-04-23 06:00 | 2020-04-24 06:00 | 014-2 | MRČ Ludbreg - DN 500 Budrovac (stream 2) | Kromatografski uzorak | 2020-04-25 15:03 | 3.945 | 0 | 91.35 | 4.547 | 0.153 | 0.158 | 0.002 | 0.003 | 0 | 0 | 0 | 0 |  | 0 | 0 | 0 | 9.436 | 33.97 | 9.9571 | 35.846 | 10.4663 | 37.679 | 11.0344 | 39.724 | 12.235 | 44.045 | 12.909 | 46.472 | 13.571 | 48.855 | 14.305 | 51.499 | 0.729 | 0.7693 | 0.5948 | 0.595 | 17.198 | 483.452 | 85.45
2020-04-24 06:00 | 2020-04-25 06:00 | 014-2 | MRČ Ludbreg - DN 500 Budrovac (stream 2) | Kromatografski uzorak | 2020-04-25 07:55 | 3.961 | 0 | 91.339 | 4.538 | 0.157 | 0.162 | 0.002 | 0.003 | 0 | 0 | 0 | 0 |  | 0 | 0 | 0 | 9.4343 | 33.964 | 9.9554 | 35.839 | 10.4645 | 37.672 | 11.0325 | 39.717 | 12.232 | 44.035 | 12.906 | 46.461 | 13.568 | 48.843 | 14.302 | 51.488 | 0.729 | 0.7693 | 0.5949 | 0.595 | 17.2 | 483.397 | 85.484
2020-04-25 06:00 | 2020-04-26 06:00 | 014-2 | MRČ Ludbreg - DN 500 Budrovac (stream 2) | Kromatografski uzorak | 2020-04-26 07:55 | 3.968 | 0 | 91.333 | 4.548 | 0.146 | 0.151 | 0.001 | 0.003 | 0 | 0 | 0 | 0 |  | 0 | 0 | 0 | 9.4328 | 33.958 | 9.9538 | 35.834 | 10.4629 | 37.666 | 11.0307 | 39.711 | 12.23 | 44.029 | 12.904 | 46.455 | 13.566 | 48.837 | 14.3 | 51.481 | 0.729 | 0.7693 | 0.5949 | 0.595 | 17.199 | 483.425 | 85.47
2020-04-26 06:00 | 2020-04-27 06:00 | 014-2 | MRČ Ludbreg - DN 500 Budrovac (stream 2) | Kromatografski uzorak | 2020-04-27 07:55 | 3.955 | 0 | 91.37 | 4.525 | 0.145 | 0.15 | 0.001 | 0.003 | 0 | 0 | 0 | 0 |  | 0 | 0 | 0 | 9.4322 | 33.956 | 9.9531 | 35.831 | 10.4622 | 37.664 | 11.03 | 39.708 | 12.231 | 44.032 | 12.905 | 46.459 | 13.567 | 48.841 | 14.301 | 51.485 | 0.729 | 0.7691 | 0.5947 | 0.5948 | 17.194 | 483.564 | 85.519
2020-04-27 06:00 | 2020-04-28 06:00 | 014-2 | MRČ Ludbreg - DN 500 Budrovac (stream 2) | Kromatografski uzorak | 2020-04-28 07:55 | 3.831 | 0.009 | 91.475 | 4.501 | 0.17 | 0.183 | 0.004 | 0.006 | 0.001 | 0.001 | 0 | 0 |  | 0 | 0 | 0 | 9.4468 | 34.009 | 9.9686 | 35.887 | 10.4783 | 37.722 | 11.0471 | 39.769 | 12.252 | 44.108 | 12.927 | 46.538 | 13.59 | 48.924 | 14.326 | 51.572 | 0.729 | 0.7688 | 0.5945 | 0.5947 | 17.189 | 483.714 | 85.426
2020-04-28 06:00 | 2020-04-29 06:00 | 014-2 | MRČ Ludbreg - DN 500 Budrovac (stream 2) | Kromatografski uzorak | 2020-04-29 07:55 | 3.916 | 0.003 | 91.442 | 4.479 | 0.152 | 0.16 | 0.002 | 0.004 | 0.001 | 0.001 | 0 | 0 |  | 0 | 0 | 0 | 9.4339 | 33.962 | 9.955 | 35.838 | 10.4642 | 37.671 | 11.0322 | 39.716 | 12.236 | 44.05 | 12.91 | 46.477 | 13.572 | 48.861 | 14.307 | 51.506 | 0.728 | 0.7688 | 0.5944 | 0.5946 | 17.187 | 483.764 | 85.606
2020-04-29 06:00 | 2020-04-30 06:00 | 014-2 | MRČ Ludbreg - DN 500 Budrovac (stream 2) | Kromatografski uzorak | 2020-04-30 07:55 | 1.048 | 0.229 | 94.899 | 3.014 | 0.6 | 0.81 | 0.077 | 0.096 | 0.011 | 0.015 | 0.001 | 0.006 |  | 0.004 | 0 | 0 | 9.6897 | 34.883 | 10.2246 | 36.809 | 10.7482 | 38.694 | 11.3312 | 40.792 | 12.667 | 45.601 | 13.364 | 48.11 | 14.051 | 50.582 | 14.81 | 53.317 | 0.717 | 0.7568 | 0.5852 | 0.5854 | 16.92 | 491.455 | 85.764
2020-04-30 06:00 | 2020-05-01 06:00 | 014-2 | MRČ Ludbreg - DN 500 Budrovac (stream 2) | Kromatografski uzorak | 2020-05-01 07:55 | 0.54 | 0.267 | 95.577 | 2.719 | 0.657 | 0.896 | 0.087 | 0.109 | 0.012 | 0.018 | 0.001 | 0.007 |  | 0.005 | 0 | 0 | 9.728 | 35.021 | 10.265 | 36.954 | 10.791 | 38.847 | 11.3764 | 40.955 | 12.739 | 45.862 | 13.441 | 48.388 | 14.131 | 50.873 | 14.896 | 53.627 | 0.715 | 0.7541 | 0.5831 | 0.5832 | 16.858 | 493.225 | 86.057