## DATA
Vrijeme od | Vrijeme do | Oznaka mjesta uzorkovanja | Mjesto uzorkovanja | Vrsta mjesta uzorkovanja | Zadnja izmjena | N2 (mol %) | CO2 (mol %) | C1 (mol %) | C2 (mol %) | C3 (mol %) | C3+ (mol %) | n-C4 (mol %) | i-C4 (mol %) | n-C5 (mol %) | i-C5 (mol %) | neo-C5 (mol %) | C6 (mol %) | C6+ (mol %) | C7 (mol %) | C8 (mol %) | C9+ (mol %) | NCV (kWh/m3) @15/15 | NCV (MJ/m3) @15/15 | NCV (kWh/m3) @25/0 | NCV (MJ/m3) @25/0 | GCV (kWh/m3) @15/15 | GCV (MJ/m3) @15/15 | GCV (kWh/m3) @25/0 | GCV (MJ/m3) @25/0 | Wd(kWh/m3) @15/15 | Wd(Mj/m3) @15/15 | Wd(kWh/m3) @25/0 | Wd(Mj/m3) @25/0 | Wg(kWh/m3) @15/15 | Wg(Mj/m3) @15/15 | Wg(kWh/m3) @25/0 | Wg(Mj/m3) @25/0 | ρ (kg/m3) @15 | ρ (kg/m3) @0 | d@15 | d@0 | M kg/kmol | R J/kgK | MN (metanski broj)
2020-07-01 06:00 | 2020-07-02 06:00 | 014-2 | MRČ Ludbreg - DN 500 Budrovac (stream 2) | Kromatografski uzorak | 2020-08-03 10:23 | 0.467 | 0.304 | 95.869 | 2.739 | 0.441 | 0.62 | 0.059 | 0.084 | 0.009 | 0.013 | 0.001 | 0.007 |  | 0.007 | 0 | 0 | 9.6879 | 34.877 | 10.2224 | 36.801 | 10.7481 | 38.693 | 11.3308 | 40.791 | 12.718 | 45.784 | 13.418 | 48.306 | 14.11 | 50.795 | 14.873 | 53.544 | 0.711 | 0.7504 | 0.5803 | 0.5804 | 16.777 | 495.748 | 87.377
2020-07-02 06:00 | 2020-07-03 06:00 | 014-2 | MRČ Ludbreg - DN 500 Budrovac (stream 2) | Kromatografski uzorak | 2020-08-03 10:23 | 0.471 | 0.302 | 95.853 | 2.739 | 0.452 | 0.634 | 0.06 | 0.085 | 0.009 | 0.013 | 0.001 | 0.008 |  | 0.007 | 0 | 0 | 9.6899 | 34.884 | 10.2247 | 36.809 | 10.7503 | 38.701 | 11.3332 | 40.8 | 12.719 | 45.788 | 13.42 | 48.31 | 14.111 | 50.799 | 14.874 | 53.548 | 0.711 | 0.7506 | 0.5804 | 0.5805 | 16.781 | 495.512 | 87.3
2020-07-03 06:00 | 2020-07-04 06:00 | 014-2 | MRČ Ludbreg - DN 500 Budrovac (stream 2) | Kromatografski uzorak | 2020-08-03 10:23 | 0.458 | 0.307 | 95.88 | 2.75 | 0.429 | 0.604 | 0.056 | 0.082 | 0.009 | 0.012 | 0.001 | 0.008 |  | 0.006 | 0 | 0 | 9.6865 | 34.872 | 10.2208 | 36.795 | 10.7467 | 38.688 | 11.3291 | 40.785 | 12.718 | 45.783 | 13.418 | 48.304 | 14.109 | 50.794 | 14.873 | 53.542 | 0.711 | 0.7502 | 0.5801 | 0.5802 | 16.773 | 495.763 | 87.429
2020-07-04 06:00 | 2020-07-05 06:00 | 014-2 | MRČ Ludbreg - DN 500 Budrovac (stream 2) | Kromatografski uzorak | 2020-08-03 10:23 | 0.492 | 0.287 | 95.831 | 2.705 | 0.491 | 0.683 | 0.064 | 0.089 | 0.01 | 0.014 | 0.001 | 0.007 |  | 0.007 | 0 | 0 | 9.6949 | 34.902 | 10.2298 | 36.827 | 10.7556 | 38.72 | 11.3387 | 40.819 | 12.722 | 45.799 | 13.423 | 48.321 | 14.114 | 50.81 | 14.878 | 53.56 | 0.712 | 0.751 | 0.5807 | 0.5808 | 16.79 | 495.25 | 87.13
2020-07-05 06:00 | 2020-07-06 06:00 | 014-2 | MRČ Ludbreg - DN 500 Budrovac (stream 2) | Kromatografski uzorak | 2020-08-03 10:23 | 3.35 | 0.055 | 92.246 | 4.051 | 0.251 | 0.297 | 0.015 | 0.022 | 0.002 | 0.003 | 0 | 0.002 |  | 0.001 | 0 | 0 | 9.4748 | 34.109 | 9.998 | 35.993 | 10.51 | 37.836 | 11.0802 | 39.889 | 12.314 | 44.331 | 12.992 | 46.77 | 13.66 | 49.174 | 14.398 | 51.832 | 0.726 | 0.7657 | 0.5921 | 0.5922 | 17.12 | 485.716 | 85.858
2020-07-06 06:00 | 2020-07-07 06:00 | 014-2 | MRČ Ludbreg - DN 500 Budrovac (stream 2) | Kromatografski uzorak | 2020-08-03 10:23 | 4.046 | 0 | 91.325 | 4.439 | 0.183 | 0.189 | 0.002 | 0.004 | 0 | 0 | 0 | 0 |  | 0 | 0 | 0 | 9.423 | 33.923 | 9.9435 | 35.797 | 10.4521 | 37.627 | 11.0193 | 39.67 | 12.216 | 43.977 | 12.889 | 46.4 | 13.55 | 48.78 | 14.283 | 51.42 | 0.729 | 0.7695 | 0.595 | 0.5952 | 17.204 | 483.757 | 85.517
2020-07-07 06:00 | 2020-07-08 06:00 | 014-2 | MRČ Ludbreg - DN 500 Budrovac (stream 2) | Kromatografski uzorak | 2020-08-03 10:23 | 4.024 | 0 | 91.319 | 4.463 | 0.188 | 0.194 | 0.002 | 0.004 | 0 | 0 | 0 | 0 |  | 0 | 0 | 0 | 9.4277 | 33.94 | 9.9483 | 35.814 | 10.4571 | 37.646 | 11.0246 | 39.689 | 12.221 | 43.996 | 12.894 | 46.42 | 13.556 | 48.8 | 14.29 | 51.442 | 0.729 | 0.7696 | 0.5951 | 0.5952 | 17.206 | 483.229 | 85.518
2020-07-08 06:00 | 2020-07-09 06:00 | 014-2 | MRČ Ludbreg - DN 500 Budrovac (stream 2) | Kromatografski uzorak | 2020-08-03 10:23 | 3.947 | 0.007 | 91.46 | 4.382 | 0.192 | 0.204 | 0.004 | 0.006 | 0.001 | 0.001 | 0 | 0 |  | 0 | 0 | 0 | 9.4301 | 33.948 | 9.9509 | 35.823 | 10.46 | 37.656 | 11.0277 | 39.7 | 12.23 | 44.027 | 12.903 | 46.452 | 13.565 | 48.835 | 14.3 | 51.479 | 0.729 | 0.7689 | 0.5946 | 0.5947 | 17.191 | 483.653 | 85.721
2020-07-09 06:00 | 2020-07-10 06:00 | 014-2 | MRČ Ludbreg - DN 500 Budrovac (stream 2) | Kromatografski uzorak | 2020-08-03 10:23 | 2.739 | 0.106 | 92.976 | 3.808 | 0.297 | 0.37 | 0.024 | 0.035 | 0.004 | 0.005 | 0 | 0.003 |  | 0.002 | 0 | 0 | 9.5233 | 34.284 | 10.049 | 36.176 | 10.564 | 38.031 | 11.137 | 40.093 | 12.402 | 44.647 | 13.084 | 47.101 | 13.757 | 49.526 | 14.5 | 52.201 | 0.723 | 0.7627 | 0.5898 | 0.5899 | 17.052 | 487.666 | 86.021
2020-07-10 06:00 | 2020-07-11 06:00 | 014-2 | MRČ Ludbreg - DN 500 Budrovac (stream 2) | Kromatografski uzorak | 2020-08-03 10:23 | 2.488 | 0.135 | 93.321 | 3.696 | 0.283 | 0.36 | 0.025 | 0.037 | 0.004 | 0.005 | 0 | 0.004 |  | 0.002 | 0 | 0 | 9.5351 | 34.326 | 10.0613 | 36.221 | 10.5774 | 38.079 | 11.1511 | 40.144 | 12.432 | 44.755 | 13.115 | 47.213 | 13.791 | 49.647 | 14.535 | 52.327 | 0.721 | 0.7609 | 0.5884 | 0.5885 | 17.013 | 488.813 | 86.344
2020-07-11 06:00 | 2020-07-12 06:00 | 014-2 | MRČ Ludbreg - DN 500 Budrovac (stream 2) | Kromatografski uzorak | 2020-08-03 10:23 | 2.639 | 0.115 | 93.131 | 3.749 | 0.289 | 0.365 | 0.025 | 0.035 | 0.004 | 0.006 | 0 | 0.003 |  | 0.003 | 0 | 0 | 9.5271 | 34.298 | 10.0531 | 36.191 | 10.5684 | 38.046 | 11.1418 | 40.11 | 12.414 | 44.69 | 13.096 | 47.145 | 13.771 | 49.574 | 14.514 | 52.251 | 0.722 | 0.7619 | 0.5891 | 0.5893 | 17.034 | 488.193 | 86.188
2020-07-12 06:00 | 2020-07-13 06:00 | 014-2 | MRČ Ludbreg - DN 500 Budrovac (stream 2) | Kromatografski uzorak | 2020-08-03 10:23 | 2.358 | 0.145 | 93.494 | 3.629 | 0.289 | 0.373 | 0.026 | 0.039 | 0.004 | 0.006 | 0.001 | 0.004 |  | 0.003 | 0 | 0 | 9.544 | 34.358 | 10.0708 | 36.255 | 10.5875 | 38.115 | 11.1618 | 40.182 | 12.45 | 44.819 | 13.134 | 47.282 | 13.811 | 49.719 | 14.556 | 52.403 | 0.72 | 0.7602 | 0.5878 | 0.588 | 16.996 | 489.291 | 86.428
2020-07-13 06:00 | 2020-07-14 06:00 | 014-2 | MRČ Ludbreg - DN 500 Budrovac (stream 2) | Kromatografski uzorak | 2020-08-03 10:23 | 3.637 | 0.031 | 91.902 | 4.155 | 0.247 | 0.275 | 0.008 | 0.014 | 0.001 | 0.002 | 0 | 0.001 |  | 0.001 | 0 | 0 | 9.4527 | 34.03 | 9.9746 | 35.909 | 10.4853 | 37.747 | 11.0542 | 39.795 | 12.273 | 44.184 | 12.949 | 46.616 | 13.614 | 49.01 | 14.35 | 51.661 | 0.727 | 0.7672 | 0.5932 | 0.5934 | 17.153 | 484.775 | 85.778
2020-07-14 06:00 | 2020-07-15 06:00 | 014-2 | MRČ Ludbreg - DN 500 Budrovac (stream 2) | Kromatografski uzorak | 2020-08-03 10:23 | 3.412 | 0.063 | 92.192 | 4.019 | 0.255 | 0.312 | 0.018 | 0.025 | 0.004 | 0.005 | 0 | 0.003 |  | 0.002 | 0 | 0 | 9.4695 | 34.09 | 9.9924 | 35.973 | 10.5041 | 37.815 | 11.074 | 39.866 | 12.303 | 44.291 | 12.98 | 46.726 | 13.647 | 49.13 | 14.384 | 51.784 | 0.726 | 0.7663 | 0.5925 | 0.5927 | 17.132 | 485.374 | 85.762
2020-07-15 06:00 | 2020-07-16 06:00 | 014-2 | MRČ Ludbreg - DN 500 Budrovac (stream 2) | Kromatografski uzorak | 2020-08-03 10:23 | 4.071 | 0 | 91.325 | 4.415 | 0.183 | 0.189 | 0.002 | 0.004 | 0 | 0 | 0 | 0 |  | 0 | 0 | 0 | 9.419 | 33.908 | 9.9392 | 35.781 | 10.4476 | 37.611 | 11.0146 | 39.653 | 12.211 | 43.959 | 12.884 | 46.381 | 13.544 | 48.759 | 14.278 | 51.399 | 0.729 | 0.7695 | 0.595 | 0.5952 | 17.204 | 483.296 | 85.576
2020-07-16 06:00 | 2020-07-17 06:00 | 014-2 | MRČ Ludbreg - DN 500 Budrovac (stream 2) | Kromatografski uzorak | 2020-08-03 10:23 | 4.076 | 0 | 91.374 | 4.358 | 0.185 | 0.192 | 0.002 | 0.004 | 0 | 0 | 0 | 0 |  | 0 | 0 | 0 | 9.4145 | 33.892 | 9.9345 | 35.764 | 10.4428 | 37.594 | 11.0096 | 39.634 | 12.207 | 43.946 | 12.88 | 46.368 | 13.541 | 48.747 | 14.274 | 51.386 | 0.729 | 0.7692 | 0.5948 | 0.5949 | 17.197 | 483.484 | 85.75
2020-07-17 06:00 | 2020-07-18 06:00 | 014-2 | MRČ Ludbreg - DN 500 Budrovac (stream 2) | Kromatografski uzorak | 2020-08-03 10:23 | 4.086 | 0 | 91.396 | 4.338 | 0.174 | 0.18 | 0.002 | 0.003 | 0 | 0.001 | 0 | 0 |  | 0 | 0 | 0 | 9.4105 | 33.878 | 9.9302 | 35.749 | 10.4385 | 37.578 | 11.0049 | 39.618 | 12.204 | 43.934 | 12.876 | 46.354 | 13.537 | 48.733 | 14.27 | 51.371 | 0.729 | 0.769 | 0.5946 | 0.5948 | 17.192 | 483.62 | 85.705
2020-07-18 06:00 | 2020-07-19 06:00 | 014-2 | MRČ Ludbreg - DN 500 Budrovac (stream 2) | Kromatografski uzorak | 2020-08-03 10:23 | 4.091 | 0 | 91.294 | 4.435 | 0.174 | 0.18 | 0.002 | 0.003 | 0 | 0 | 0 | 0 |  | 0 | 0 | 0 | 9.4171 | 33.902 | 9.9372 | 35.774 | 10.4456 | 37.604 | 11.0125 | 39.645 | 12.207 | 43.947 | 12.88 | 46.368 | 13.541 | 48.746 | 14.274 | 51.385 | 0.729 | 0.7696 | 0.5951 | 0.5952 | 17.207 | 483.223 | 85.474
2020-07-19 06:00 | 2020-07-20 06:00 | 014-2 | MRČ Ludbreg - DN 500 Budrovac (stream 2) | Kromatografski uzorak | 2020-08-03 10:23 | 4.08 | 0 | 91.383 | 4.353 | 0.178 | 0.185 | 0.002 | 0.004 | 0 | 0 | 0 | 0 |  | 0 | 0 | 0 | 9.4128 | 33.886 | 9.9327 | 35.758 | 10.441 | 37.588 | 11.0077 | 39.628 | 12.206 | 43.941 | 12.878 | 46.362 | 13.539 | 48.741 | 14.272 | 51.38 | 0.729 | 0.7691 | 0.5947 | 0.5948 | 17.195 | 483.547 | 85.671
2020-07-20 06:00 | 2020-07-21 06:00 | 014-2 | MRČ Ludbreg - DN 500 Budrovac (stream 2) | Kromatografski uzorak | 2020-08-03 10:23 | 4.079 | 0 | 91.377 | 4.364 | 0.174 | 0.18 | 0.002 | 0.003 | 0 | 0 | 0 | 0 |  | 0 | 0 | 0 | 9.413 | 33.887 | 9.9329 | 35.758 | 10.4412 | 37.588 | 11.0079 | 39.628 | 12.206 | 43.942 | 12.879 | 46.363 | 13.54 | 48.742 | 14.273 | 51.381 | 0.729 | 0.7691 | 0.5947 | 0.5948 | 17.195 | 483.545 | 85.644
2020-07-21 06:00 | 2020-07-22 06:00 | 014-2 | MRČ Ludbreg - DN 500 Budrovac (stream 2) | Kromatografski uzorak | 2020-08-03 10:23 | 2.318 | 0.158 | 93.5 | 3.565 | 0.353 | 0.459 | 0.036 | 0.048 | 0.006 | 0.008 | 0 | 0.004 |  | 0.003 | 0 | 0 | 9.5564 | 34.403 | 10.0839 | 36.302 | 10.6008 | 38.163 | 11.1758 | 40.233 | 12.459 | 44.853 | 13.144 | 47.318 | 13.821 | 49.756 | 14.567 | 52.442 | 0.721 | 0.761 | 0.5884 | 0.5886 | 17.013 | 488.782 | 86.123
2020-07-22 06:00 | 2020-07-23 06:00 | 014-2 | MRČ Ludbreg - DN 500 Budrovac (stream 2) | Kromatografski uzorak | 2020-08-03 10:23 | 0.612 | 0.346 | 95.35 | 2.863 | 0.603 | 0.828 | 0.08 | 0.102 | 0.012 | 0.017 | 0.001 | 0.007 |  | 0.005 | 0 | 0 | 9.7132 | 34.967 | 10.2492 | 36.897 | 10.7745 | 38.788 | 11.3588 | 40.892 | 12.709 | 45.752 | 13.409 | 48.272 | 14.098 | 50.751 | 14.861 | 53.498 | 0.716 | 0.7554 | 0.5841 | 0.5842 | 16.888 | 492.371 | 86.1
2020-07-23 06:00 | 2020-07-24 06:00 | 014-2 | MRČ Ludbreg - DN 500 Budrovac (stream 2) | Kromatografski uzorak | 2020-08-03 10:23 | 0.603 | 0.359 | 95.29 | 2.923 | 0.598 | 0.823 | 0.08 | 0.102 | 0.012 | 0.017 | 0.001 | 0.008 |  | 0.006 | 0 | 0 | 9.7168 | 34.98 | 10.253 | 36.911 | 10.7784 | 38.802 | 11.3628 | 40.906 | 12.71 | 45.755 | 13.41 | 48.275 | 14.098 | 50.754 | 14.861 | 53.501 | 0.716 | 0.7558 | 0.5845 | 0.5846 | 16.898 | 492.076 | 85.995
2020-07-24 06:00 | 2020-07-25 06:00 | 014-2 | MRČ Ludbreg - DN 500 Budrovac (stream 2) | Kromatografski uzorak | 2020-08-03 10:23 | 0.602 | 0.356 | 95.315 | 2.906 | 0.596 | 0.82 | 0.079 | 0.102 | 0.012 | 0.017 | 0.001 | 0.008 |  | 0.005 | 0 | 0 | 9.7154 | 34.975 | 10.2514 | 36.905 | 10.7769 | 38.797 | 11.3612 | 40.9 | 12.71 | 45.755 | 13.41 | 48.274 | 14.098 | 50.754 | 14.861 | 53.5 | 0.716 | 0.7556 | 0.5843 | 0.5844 | 16.893 | 492.215 | 86.047
2020-07-25 06:00 | 2020-07-26 06:00 | 014-2 | MRČ Ludbreg - DN 500 Budrovac (stream 2) | Kromatografski uzorak | 2020-08-03 10:23 | 3.305 | 0.069 | 92.35 | 3.969 | 0.258 | 0.307 | 0.016 | 0.023 | 0.003 | 0.004 | 0 | 0.002 |  | 0.001 | 0 | 0 | 9.4732 | 34.104 | 9.9963 | 35.987 | 10.5084 | 37.83 | 11.0786 | 39.883 | 12.316 | 44.337 | 12.993 | 46.775 | 13.662 | 49.182 | 14.4 | 51.839 | 0.725 | 0.7653 | 0.5918 | 0.5919 | 17.11 | 486.006 | 85.996
2020-07-26 06:00 | 2020-07-27 06:00 | 014-2 | MRČ Ludbreg - DN 500 Budrovac (stream 2) | Kromatografski uzorak | 2020-08-03 10:23 | 4.075 | 0 | 91.564 | 4.179 | 0.176 | 0.182 | 0.002 | 0.004 | 0 | 0 | 0 | 0 |  | 0 | 0 | 0 | 9.3999 | 33.84 | 9.9191 | 35.709 | 10.4272 | 37.538 | 10.9931 | 39.575 | 12.198 | 43.914 | 12.871 | 46.334 | 13.532 | 48.714 | 14.264 | 51.351 | 0.728 | 0.7679 | 0.5938 | 0.5939 | 17.169 | 484.274 | 86.101
2020-07-27 06:00 | 2020-07-28 06:00 | 014-2 | MRČ Ludbreg - DN 500 Budrovac (stream 2) | Kromatografski uzorak | 2020-08-03 10:23 | 4.085 | 0 | 91.476 | 4.275 | 0.159 | 0.164 | 0.001 | 0.003 | 0 | 0 | 0 | 0 |  | 0 | 0 | 0 | 9.4034 | 33.852 | 9.9228 | 35.722 | 10.4309 | 37.551 | 10.997 | 39.589 | 12.2 | 43.919 | 12.872 | 46.338 | 13.533 | 48.717 | 14.265 | 51.355 | 0.728 | 0.7684 | 0.5941 | 0.5943 | 17.179 | 484.006 | 85.839
2020-07-28 06:00 | 2020-07-29 06:00 | 014-2 | MRČ Ludbreg - DN 500 Budrovac (stream 2) | Kromatografski uzorak | 2020-08-03 10:23 | 4.082 | 0 | 91.459 | 4.289 | 0.164 | 0.17 | 0.001 | 0.003 | 0 | 0 | 0 | 0 |  | 0 | 0 | 0 | 9.4056 | 33.86 | 9.9251 | 35.73 | 10.4332 | 37.56 | 10.9995 | 39.598 | 12.201 | 43.924 | 12.873 | 46.345 | 13.534 | 48.724 | 14.267 | 51.362 | 0.728 | 0.7685 | 0.5942 | 0.5944 | 17.182 | 483.913 | 85.814
2020-07-29 06:00 | 2020-07-30 06:00 | 014-2 | MRČ Ludbreg - DN 500 Budrovac (stream 2) | Kromatografski uzorak | 2020-08-03 10:23 | 4.083 | 0 | 91.65 | 4.098 | 0.163 | 0.169 | 0.002 | 0.003 | 0 | 0 | 0 | 0 |  | 0 | 0 | 0 | 9.3912 | 33.808 | 9.9098 | 35.675 | 10.4178 | 37.504 | 10.9831 | 39.539 | 12.192 | 43.892 | 12.864 | 46.31 | 13.525 | 48.69 | 14.257 | 51.326 | 0.727 | 0.7673 | 0.5933 | 0.5935 | 17.155 | 484.676 | 86.277
2020-07-30 06:00 | 2020-07-31 06:00 | 014-2 | MRČ Ludbreg - DN 500 Budrovac (stream 2) | Kromatografski uzorak | 2020-08-03 10:23 | 4.092 | 0 | 91.753 | 4.01 | 0.14 | 0.145 | 0.001 | 0.002 | 0 | 0 | 0 | 0 |  | 0 | 0 | 0 | 9.3802 | 33.769 | 9.8982 | 35.633 | 10.406 | 37.462 | 10.9707 | 39.494 | 12.184 | 43.864 | 12.856 | 46.28 | 13.517 | 48.661 | 14.249 | 51.295 | 0.726 | 0.7665 | 0.5927 | 0.5928 | 17.137 | 485.188 | 86.719
2020-07-31 06:00 | 2020-08-01 06:00 | 014-2 | MRČ Ludbreg - DN 500 Budrovac (stream 2) | Kromatografski uzorak | 2020-08-03 10:23 | 4.097 | 0 | 91.713 | 4.036 | 0.148 | 0.153 | 0.001 | 0.003 | 0 | 0 | 0 | 0 |  | 0 | 0 | 0 | 9.383 | 33.779 | 9.9012 | 35.644 | 10.409 | 37.472 | 10.9739 | 39.506 | 12.186 | 43.868 | 12.857 | 46.285 | 13.518 | 48.665 | 14.25 | 51.299 | 0.727 | 0.7668 | 0.5929 | 0.5931 | 17.144 | 484.996 | 86.684