## DATA
Vrijeme od | Vrijeme do | Oznaka mjesta uzorkovanja | Mjesto uzorkovanja | Vrsta mjesta uzorkovanja | Zadnja izmjena | N2 (mol %) | CO2 (mol %) | C1 (mol %) | C2 (mol %) | C3 (mol %) | C3+ (mol %) | n-C4 (mol %) | i-C4 (mol %) | n-C5 (mol %) | i-C5 (mol %) | neo-C5 (mol %) | C6 (mol %) | C6+ (mol %) | C7 (mol %) | C8 (mol %) | C9+ (mol %) | NCV (kWh/m3) @15/15 | NCV (MJ/m3) @15/15 | NCV (kWh/m3) @25/0 | NCV (MJ/m3) @25/0 | GCV (kWh/m3) @15/15 | GCV (MJ/m3) @15/15 | GCV (kWh/m3) @25/0 | GCV (MJ/m3) @25/0 | Wd(kWh/m3) @15/15 | Wd(Mj/m3) @15/15 | Wd(kWh/m3) @25/0 | Wd(Mj/m3) @25/0 | Wg(kWh/m3) @15/15 | Wg(Mj/m3) @15/15 | Wg(kWh/m3) @25/0 | Wg(Mj/m3) @25/0 | ρ (kg/m3) @15 | ρ (kg/m3) @0 | d@15 | d@0 | M kg/kmol | R J/kgK | MN (metanski broj)
2021-03-01 06:00 | 2021-03-02 06:00 | 014-2 | MRČ Ludbreg - DN 500 Budrovac (stream 2) | Kromatografski uzorak | 2021-04-01 13:56 | 4.16 | 0.01 | 91.168 | 4.481 | 0.167 | 0.181 | 0.005 | 0.006 | 0.001 | 0.001 | 0 | 0 | - | 0 | 0 | 0 | 9.414 | 33.89 | 9.9337 | 35.761 | 10.4419 | 37.591 | 11.0083 | 39.63 | 12.196 | 43.907 | 12.868 | 46.326 | 13.528 | 48.701 | 14.261 | 51.338 | 0.73 | 0.7705 | 0.5958 | 0.5959 | 17.226 | 482.697 | 85.417
2021-03-02 06:00 | 2021-03-03 06:00 | 014-2 | MRČ Ludbreg - DN 500 Budrovac (stream 2) | Kromatografski uzorak | 2021-04-01 13:56 | 4.098 | 0.007 | 91.371 | 4.327 | 0.184 | 0.197 | 0.004 | 0.007 | 0.001 | 0.001 | 0 | 0 | - | 0 | 0 | 0 | 9.4109 | 33.879 | 9.9306 | 35.75 | 10.4388 | 37.58 | 11.0053 | 39.619 | 12.202 | 43.926 | 12.874 | 46.346 | 13.535 | 48.724 | 14.267 | 51.362 | 0.729 | 0.7693 | 0.5949 | 0.595 | 17.2 | 483.408 | 85.86
2021-03-03 06:00 | 2021-03-04 06:00 | 014-2 | MRČ Ludbreg - DN 500 Budrovac (stream 2) | Kromatografski uzorak | 2021-04-01 13:56 | 4.193 | 0.001 | 91.431 | 4.194 | 0.174 | 0.181 | 0.002 | 0.003 | 0 | 0.001 | 0 | 0 | - | 0 | 0 | 0 | 9.3897 | 33.803 | 9.9082 | 35.67 | 10.4158 | 37.497 | 10.981 | 39.532 | 12.179 | 43.846 | 12.85 | 46.261 | 13.51 | 48.637 | 14.242 | 51.27 | 0.728 | 0.7687 | 0.5944 | 0.5945 | 17.186 | 484.319 | 86.028
2021-03-04 06:00 | 2021-03-05 06:00 | 014-2 | MRČ Ludbreg - DN 500 Budrovac (stream 2) | Kromatografski uzorak | 2021-04-01 13:56 | 4.19 | 0 | 91.403 | 4.233 | 0.167 | 0.173 | 0.002 | 0.003 | 0 | 0.001 | 0 | 0 | - | 0 | 0 | 0 | 9.3918 | 33.811 | 9.9105 | 35.678 | 10.4181 | 37.505 | 10.9835 | 39.54 | 12.181 | 43.852 | 12.852 | 46.268 | 13.512 | 48.644 | 14.244 | 51.278 | 0.728 | 0.7688 | 0.5945 | 0.5946 | 17.188 | 483.739 | 85.934
2021-03-05 06:00 | 2021-03-06 06:00 | 014-2 | MRČ Ludbreg - DN 500 Budrovac (stream 2) | Kromatografski uzorak | 2021-04-01 13:56 | 4.187 | 0 | 91.356 | 4.283 | 0.168 | 0.174 | 0.002 | 0.003 | 0 | 0.001 | 0 | 0 | - | 0 | 0 | 0 | 9.3959 | 33.825 | 9.9147 | 35.693 | 10.4225 | 37.521 | 10.988 | 39.557 | 12.184 | 43.863 | 12.855 | 46.279 | 13.515 | 48.655 | 14.247 | 51.289 | 0.729 | 0.7691 | 0.5947 | 0.5948 | 17.195 | 483.549 | 85.815
2021-03-06 06:00 | 2021-03-07 06:00 | 014-2 | MRČ Ludbreg - DN 500 Budrovac (stream 2) | Kromatografski uzorak | 2021-04-01 13:56 | 4.154 | 0 | 91.323 | 4.335 | 0.182 | 0.188 | 0.002 | 0.003 | 0 | 0.001 | 0 | 0 | - | 0 | 0 | 0 | 9.4049 | 33.858 | 9.9243 | 35.728 | 10.4323 | 37.556 | 10.9984 | 39.594 | 12.193 | 43.895 | 12.865 | 46.314 | 13.525 | 48.69 | 14.257 | 51.326 | 0.729 | 0.7694 | 0.5949 | 0.5951 | 17.202 | 483.342 | 85.762
2021-03-07 06:00 | 2021-03-08 06:00 | 014-2 | MRČ Ludbreg - DN 500 Budrovac (stream 2) | Kromatografski uzorak | 2021-04-01 13:56 | 4.17 | 0 | 91.277 | 4.372 | 0.174 | 0.18 | 0.002 | 0.003 | 0 | 0.001 | 0 | 0 | - | 0 | 0 | 0 | 9.405 | 33.858 | 9.9244 | 35.728 | 10.4323 | 37.556 | 10.9984 | 39.594 | 12.192 | 43.889 | 12.863 | 46.307 | 13.523 | 48.683 | 14.255 | 51.319 | 0.729 | 0.7696 | 0.5951 | 0.5953 | 17.207 | 483.204 | 85.607
2021-03-08 06:00 | 2021-03-09 06:00 | 014-2 | MRČ Ludbreg - DN 500 Budrovac (stream 2) | Kromatografski uzorak | 2021-04-01 13:56 | 4.17 | 0 | 91.214 | 4.428 | 0.182 | 0.188 | 0.002 | 0.003 | 0 | 0.001 | 0 | 0 | - | 0 | 0 | 0 | 9.4104 | 33.877 | 9.9301 | 35.748 | 10.4381 | 37.577 | 11.0045 | 39.616 | 12.195 | 43.902 | 12.867 | 46.32 | 13.527 | 48.696 | 14.259 | 51.332 | 0.73 | 0.7701 | 0.5955 | 0.5956 | 17.217 | 483.4 | 85.512
2021-03-09 06:00 | 2021-03-10 06:00 | 014-2 | MRČ Ludbreg - DN 500 Budrovac (stream 2) | Kromatografski uzorak | 2021-04-01 13:56 | 4.11 | 0.004 | 91.406 | 4.272 | 0.196 | 0.208 | 0.004 | 0.006 | 0.001 | 0.001 | 0 | 0 | - | 0 | 0 | 0 | 9.4076 | 33.867 | 9.9271 | 35.737 | 10.4353 | 37.567 | 11.0015 | 39.605 | 12.199 | 43.916 | 12.871 | 46.335 | 13.531 | 48.713 | 14.264 | 51.35 | 0.729 | 0.7691 | 0.5947 | 0.5949 | 17.196 | 483.518 | 85.903
2021-03-10 06:00 | 2021-03-11 06:00 | 014-2 | MRČ Ludbreg - DN 500 Budrovac (stream 2) | Kromatografski uzorak | 2021-04-01 13:56 | 4.049 | 0.011 | 91.444 | 4.275 | 0.204 | 0.22 | 0.006 | 0.008 | 0.001 | 0.001 | 0 | 0.001 | - | 0 | 0 | 0 | 9.415 | 33.894 | 9.9349 | 35.766 | 10.4435 | 37.596 | 11.0101 | 39.636 | 12.209 | 43.951 | 12.881 | 46.373 | 13.542 | 48.752 | 14.275 | 51.391 | 0.729 | 0.7691 | 0.5947 | 0.5949 | 17.195 | 483.541 | 85.806
2021-03-11 06:00 | 2021-03-12 06:00 | 014-2 | MRČ Ludbreg - DN 500 Budrovac (stream 2) | Kromatografski uzorak | 2021-04-01 13:56 | 4.055 | 0.004 | 91.407 | 4.366 | 0.158 | 0.168 | 0.003 | 0.005 | 0.001 | 0.001 | 0 | 0 | - | 0 | 0 | 0 | 9.4136 | 33.889 | 9.9334 | 35.76 | 10.4419 | 37.591 | 11.0085 | 39.631 | 12.208 | 43.95 | 12.881 | 46.372 | 13.542 | 48.751 | 14.275 | 51.39 | 0.729 | 0.7689 | 0.5946 | 0.5947 | 17.191 | 483.665 | 85.681
2021-03-12 06:00 | 2021-03-13 06:00 | 014-2 | MRČ Ludbreg - DN 500 Budrovac (stream 2) | Kromatografski uzorak | 2021-04-01 13:56 | 4.128 | 0 | 91.226 | 4.501 | 0.139 | 0.144 | 0.001 | 0.002 | 0 | 0 | 0 | 0 | - | 0 | 0 | 0 | 9.4132 | 33.887 | 9.933 | 35.759 | 10.4412 | 37.588 | 11.0078 | 39.628 | 12.201 | 43.924 | 12.873 | 46.344 | 13.534 | 48.721 | 14.266 | 51.359 | 0.729 | 0.7698 | 0.5952 | 0.5954 | 17.21 | 483.126 | 85.568
2021-03-13 06:00 | 2021-03-14 06:00 | 014-2 | MRČ Ludbreg - DN 500 Budrovac (stream 2) | Kromatografski uzorak | 2021-04-01 13:56 | 4.136 | 0 | 91.272 | 4.443 | 0.144 | 0.149 | 0.001 | 0.003 | 0 | 0 | 0 | 0 | - | 0 | 0 | 0 | 9.4089 | 33.872 | 9.9285 | 35.742 | 10.4366 | 37.572 | 11.0029 | 39.611 | 12.198 | 43.911 | 12.87 | 46.331 | 13.53 | 48.708 | 14.262 | 51.344 | 0.729 | 0.7695 | 0.595 | 0.5952 | 17.204 | 483.293 | 85.697
2021-03-14 06:00 | 2021-03-15 06:00 | 014-2 | MRČ Ludbreg - DN 500 Budrovac (stream 2) | Kromatografski uzorak | 2021-04-01 13:56 | 4.113 | 0 | 91.282 | 4.46 | 0.141 | 0.146 | 0.001 | 0.002 | 0 | 0 | 0 | 0 | - | 0 | 0 | 0 | 9.4118 | 33.882 | 9.9316 | 35.754 | 10.4398 | 37.583 | 11.0063 | 39.623 | 12.202 | 43.927 | 12.874 | 46.347 | 13.535 | 48.725 | 14.267 | 51.362 | 0.729 | 0.7694 | 0.595 | 0.5951 | 17.203 | 483.328 | 85.666
2021-03-15 06:00 | 2021-03-16 06:00 | 014-2 | MRČ Ludbreg - DN 500 Budrovac (stream 2) | Kromatografski uzorak | 2021-04-01 13:56 | 4.121 | 0 | 91.242 | 4.494 | 0.138 | 0.142 | 0.001 | 0.002 | 0 | 0 | 0 | 0 | - | 0 | 0 | 0 | 9.413 | 33.887 | 9.9328 | 35.758 | 10.441 | 37.588 | 11.0076 | 39.627 | 12.202 | 43.926 | 12.874 | 46.346 | 13.534 | 48.723 | 14.267 | 51.361 | 0.729 | 0.7697 | 0.5951 | 0.5953 | 17.208 | 483.194 | 85.607
2021-03-16 06:00 | 2021-03-17 06:00 | 014-2 | MRČ Ludbreg - DN 500 Budrovac (stream 2) | Kromatografski uzorak | 2021-04-01 13:56 | 4.151 | 0 | 91.389 | 4.29 | 0.164 | 0.169 | 0.002 | 0.003 | 0 | 0.001 | 0 | 0 | - | 0 | 0 | 0 | 9.3991 | 33.837 | 9.9182 | 35.705 | 10.4261 | 37.534 | 10.9918 | 39.571 | 12.19 | 43.884 | 12.861 | 46.301 | 13.522 | 48.678 | 14.254 | 51.313 | 0.729 | 0.7689 | 0.5945 | 0.5947 | 17.19 | 483.68 | 85.804
2021-03-17 06:00 | 2021-03-18 06:00 | 014-2 | MRČ Ludbreg - DN 500 Budrovac (stream 2) | Kromatografski uzorak | 2021-04-01 13:56 | 4.143 | 0 | 91.332 | 4.361 | 0.158 | 0.163 | 0.002 | 0.003 | 0 | 0.001 | 0 | 0 | - | 0 | 0 | 0 | 9.4042 | 33.855 | 9.9235 | 35.725 | 10.4316 | 37.554 | 10.9976 | 39.591 | 12.194 | 43.898 | 12.866 | 46.316 | 13.526 | 48.693 | 14.258 | 51.329 | 0.729 | 0.7692 | 0.5948 | 0.5949 | 17.198 | 483.476 | 85.896
2021-03-18 06:00 | 2021-03-19 06:00 | 014-2 | MRČ Ludbreg - DN 500 Budrovac (stream 2) | Kromatografski uzorak | 2021-04-01 13:56 | 4.156 | 0 | 91.343 | 4.331 | 0.164 | 0.17 | 0.002 | 0.003 | 0 | 0.001 | 0 | 0 | - | 0 | 0 | 0 | 9.4019 | 33.847 | 9.9211 | 35.716 | 10.429 | 37.545 | 10.9949 | 39.582 | 12.191 | 43.888 | 12.863 | 46.306 | 13.523 | 48.683 | 14.255 | 51.318 | 0.729 | 0.7692 | 0.5948 | 0.5949 | 17.197 | 483.495 | 85.706
2021-03-19 06:00 | 2021-03-20 06:00 | 014-2 | MRČ Ludbreg - DN 500 Budrovac (stream 2) | Kromatografski uzorak | 2021-04-01 13:56 | 4.145 | 0 | 91.344 | 4.348 | 0.158 | 0.163 | 0.002 | 0.003 | 0 | 0.001 | 0 | 0 | - | 0 | 0 | 0 | 9.4031 | 33.851 | 9.9224 | 35.721 | 10.4304 | 37.549 | 10.9964 | 39.587 | 12.193 | 43.895 | 12.865 | 46.313 | 13.525 | 48.69 | 14.257 | 51.326 | 0.729 | 0.7691 | 0.5947 | 0.5949 | 17.196 | 483.522 | 85.651
2021-03-20 06:00 | 2021-03-21 06:00 | 014-2 | MRČ Ludbreg - DN 500 Budrovac (stream 2) | Kromatografski uzorak | 2021-04-01 13:56 | 4.134 | 0 | 91.364 | 4.334 | 0.163 | 0.169 | 0.002 | 0.003 | 0 | 0.001 | 0 | 0 | - | 0 | 0 | 0 | 9.404 | 33.854 | 9.9233 | 35.724 | 10.4313 | 37.553 | 10.9974 | 39.591 | 12.195 | 43.901 | 12.867 | 46.32 | 13.527 | 48.697 | 14.259 | 51.333 | 0.729 | 0.7691 | 0.5947 | 0.5948 | 17.194 | 483.569 | 85.706
2021-03-21 06:00 | 2021-03-22 06:00 | 014-2 | MRČ Ludbreg - DN 500 Budrovac (stream 2) | Kromatografski uzorak | 2021-04-01 13:56 | 4.142 | 0.001 | 91.312 | 4.375 | 0.163 | 0.169 | 0.002 | 0.003 | 0 | 0.001 | 0 | 0 | - | 0 | 0 | 0 | 9.4062 | 33.862 | 9.9257 | 35.732 | 10.4337 | 37.561 | 10.9999 | 39.6 | 12.195 | 43.902 | 12.867 | 46.321 | 13.527 | 48.698 | 14.26 | 51.334 | 0.729 | 0.7694 | 0.5949 | 0.5951 | 17.202 | 483.365 | 85.608
2021-03-22 06:00 | 2021-03-23 06:00 | 014-2 | MRČ Ludbreg - DN 500 Budrovac (stream 2) | Kromatografski uzorak | 2021-04-01 13:56 | 4.04 | 0.009 | 91.367 | 4.389 | 0.182 | 0.195 | 0.004 | 0.006 | 0.001 | 0.001 | 0 | 0.001 | - | 0 | 0 | 0 | 9.4206 | 33.914 | 9.9408 | 35.787 | 10.4495 | 37.618 | 11.0165 | 39.659 | 12.214 | 43.969 | 12.886 | 46.391 | 13.548 | 48.771 | 14.281 | 51.411 | 0.729 | 0.7694 | 0.5949 | 0.5951 | 17.202 | 483.356 | 85.741
2021-03-23 06:00 | 2021-03-24 06:00 | 014-2 | MRČ Ludbreg - DN 500 Budrovac (stream 2) | Kromatografski uzorak | 2021-04-01 13:56 | 3.497 | 0.047 | 92.15 | 3.965 | 0.283 | 0.339 | 0.021 | 0.026 | 0.003 | 0.004 | 0 | 0.002 | - | 0 | 0 | 0 | 9.4621 | 34.063 | 9.9844 | 35.944 | 10.4958 | 37.785 | 11.0651 | 39.834 | 12.291 | 44.247 | 12.968 | 46.684 | 13.633 | 49.08 | 14.371 | 51.737 | 0.726 | 0.7665 | 0.5927 | 0.5928 | 17.136 | 485.216 | 85.773
2021-03-24 06:00 | 2021-03-25 06:00 | 014-2 | MRČ Ludbreg - DN 500 Budrovac (stream 2) | Kromatografski uzorak | 2021-04-01 13:56 | 3.92 | 0.015 | 91.548 | 4.293 | 0.202 | 0.224 | 0.008 | 0.011 | 0.001 | 0.002 | 0 | 0.001 | - | 0 | 0 | 0 | 9.4294 | 33.946 | 9.9501 | 35.82 | 10.4593 | 37.653 | 11.0268 | 39.697 | 12.231 | 44.031 | 12.905 | 46.457 | 13.567 | 48.84 | 14.301 | 51.484 | 0.728 | 0.7687 | 0.5944 | 0.5945 | 17.185 | 483.821 | 85.738
2021-03-25 06:00 | 2021-03-26 06:00 | 014-2 | MRČ Ludbreg - DN 500 Budrovac (stream 2) | Kromatografski uzorak | 2021-04-01 13:56 | 4.119 | 0 | 91.353 | 4.355 | 0.167 | 0.174 | 0.002 | 0.003 | 0 | 0.001 | 0 | 0 | - | 0 | 0 | 0 | 9.4076 | 33.867 | 9.9272 | 35.738 | 10.4353 | 37.567 | 11.0016 | 39.606 | 12.199 | 43.915 | 12.871 | 46.334 | 13.531 | 48.712 | 14.264 | 51.349 | 0.729 | 0.7692 | 0.5948 | 0.5949 | 17.197 | 483.494 | 85.664
2021-03-26 06:00 | 2021-03-27 06:00 | 014-2 | MRČ Ludbreg - DN 500 Budrovac (stream 2) | Kromatografski uzorak | 2021-04-01 13:56 | 4.186 | 0 | 91.176 | 4.484 | 0.149 | 0.154 | 0.001 | 0.003 | 0 | 0 | 0 | 0 | - | 0 | 0 | 0 | 9.4079 | 33.868 | 9.9275 | 35.739 | 10.4354 | 37.567 | 11.0017 | 39.606 | 12.192 | 43.89 | 12.863 | 46.308 | 13.523 | 48.683 | 14.255 | 51.319 | 0.73 | 0.7701 | 0.5955 | 0.5956 | 17.217 | 482.92 | 85.581
2021-03-27 06:00 | 2021-03-28 06:00 | 014-2 | MRČ Ludbreg - DN 500 Budrovac (stream 2) | Kromatografski uzorak | 2021-04-01 13:56 | 4.143 | 0 | 91.172 | 4.517 | 0.162 | 0.168 | 0.002 | 0.003 | 0 | 0 | 0 | 0 | - | 0 | 0 | 0 | 9.4164 | 33.899 | 9.9365 | 35.771 | 10.4446 | 37.601 | 11.0114 | 39.641 | 12.201 | 43.925 | 12.874 | 46.345 | 13.534 | 48.722 | 14.266 | 51.359 | 0.73 | 0.7702 | 0.5956 | 0.5957 | 17.221 | 482.826 | 85.255
2021-03-28 06:00 | 2021-03-29 06:00 | 014-2 | MRČ Ludbreg - DN 500 Budrovac (stream 2) | Kromatografski uzorak | 2021-04-01 13:56 | 4.167 | 0 | 91.445 | 4.222 | 0.16 | 0.166 | 0.002 | 0.003 | 0 | 0 | 0 | 0 | - | 0 | 0 | 0 | 9.392 | 33.811 | 9.9107 | 35.679 | 10.4184 | 37.506 | 10.9838 | 39.542 | 12.184 | 43.862 | 12.855 | 46.278 | 13.515 | 48.655 | 14.247 | 51.289 | 0.728 | 0.7685 | 0.5942 | 0.5944 | 17.182 | 483.921 | 85.96
2021-03-29 06:00 | 2021-03-30 06:00 | 014-2 | MRČ Ludbreg - DN 500 Budrovac (stream 2) | Kromatografski uzorak | 2021-04-01 13:56 | 4.161 | 0 | 91.309 | 4.365 | 0.16 | 0.165 | 0.001 | 0.003 | 0 | 0 | 0 | 0 | - | 0 | 0 | 0 | 9.4031 | 33.851 | 9.9224 | 35.721 | 10.4303 | 37.549 | 10.9963 | 39.587 | 12.191 | 43.889 | 12.863 | 46.307 | 13.523 | 48.683 | 14.255 | 51.319 | 0.729 | 0.7693 | 0.5949 | 0.595 | 17.201 | 483.389 | 85.606
2021-03-30 06:00 | 2021-03-31 06:00 | 014-2 | MRČ Ludbreg - DN 500 Budrovac (stream 2) | Kromatografski uzorak | 2021-04-01 13:56 | 4.162 | 0 | 91.262 | 4.395 | 0.175 | 0.18 | 0.002 | 0.003 | 0 | 0 | 0 | 0 | - | 0 | 0 | 0 | 9.4075 | 33.867 | 9.927 | 35.737 | 10.435 | 37.566 | 11.0013 | 39.605 | 12.194 | 43.898 | 12.866 | 46.316 | 13.526 | 48.693 | 14.258 | 51.329 | 0.729 | 0.7697 | 0.5952 | 0.5953 | 17.21 | 483.141 | 85.551
2021-03-31 06:00 | 2021-04-01 06:00 | 014-2 | MRČ Ludbreg - DN 500 Budrovac (stream 2) | Kromatografski uzorak | 2021-04-01 13:56 | 4.239 | 0 | 91.376 | 4.218 | 0.16 | 0.167 | 0.002 | 0.003 | 0.001 | 0.001 | 0 | 0 | - | 0 | 0 | 0 | 9.3851 | 33.786 | 9.9034 | 35.652 | 10.4108 | 37.479 | 10.9757 | 39.513 | 12.172 | 43.819 | 12.842 | 46.233 | 13.502 | 48.607 | 14.233 | 51.239 | 0.729 | 0.7689 | 0.5945 | 0.5947 | 17.19 | 483.686 | 85.964