## DATA
Vrijeme od | Vrijeme do | Oznaka mjesta uzorkovanja | Mjesto uzorkovanja | Vrsta mjesta uzorkovanja | Zadnja izmjena | N2 (mol %) | CO2 (mol %) | C1 (mol %) | C2 (mol %) | C3 (mol %) | C3+ (mol %) | n-C4 (mol %) | i-C4 (mol %) | n-C5 (mol %) | i-C5 (mol %) | neo-C5 (mol %) | C6 (mol %) | C6+ (mol %) | C7 (mol %) | C8 (mol %) | C9+ (mol %) | NCV (kWh/m3) @15/15 | NCV (MJ/m3) @15/15 | NCV (kWh/m3) @25/0 | NCV (MJ/m3) @25/0 | GCV (kWh/m3) @15/15 | GCV (MJ/m3) @15/15 | GCV (kWh/m3) @25/0 | GCV (MJ/m3) @25/0 | Wd(kWh/m3) @15/15 | Wd(Mj/m3) @15/15 | Wd(kWh/m3) @25/0 | Wd(Mj/m3) @25/0 | Wg(kWh/m3) @15/15 | Wg(Mj/m3) @15/15 | Wg(kWh/m3) @25/0 | Wg(Mj/m3) @25/0 | ρ (kg/m3) @15 | ρ (kg/m3) @0 | d@15 | d@0 | M kg/kmol | R J/kgK | MN (metanski broj)
2022-08-01 06:00 | 2022-08-02 06:00 | 014-2 | MRČ Ludbreg - DN 500 Budrovac (stream 2) | Kromatografski uzorak | 2022-09-01 12:13 | 0.796 | 0.927 | 92.224 | 4.481 | 1.126 | 1.572 | 0.158 | 0.177 | 0.03 | 0.04 | 0.001 | 0.021 | - | 0.014 | 0.005 | 0 | 9.8946 | 35.621 | 10.4416 | 37.59 | 10.9662 | 39.478 | 11.5619 | 41.623 | 12.697 | 45.709 | 13.397 | 48.228 | 14.072 | 50.659 | 14.834 | 53.403 | 0.744 | 0.7854 | 0.6073 | 0.6075 | 17.555 | 473.64 | 79.894
2022-08-02 06:00 | 2022-08-03 06:00 | 014-2 | MRČ Ludbreg - DN 500 Budrovac (stream 2) | Kromatografski uzorak | 2022-09-01 12:13 | 0.729 | 0.845 | 92.615 | 4.284 | 1.089 | 1.526 | 0.154 | 0.173 | 0.03 | 0.039 | 0.001 | 0.02 | - | 0.013 | 0.005 | 0 | 9.8862 | 35.59 | 10.4325 | 37.557 | 10.9576 | 39.448 | 11.5528 | 41.59 | 12.713 | 45.766 | 13.413 | 48.288 | 14.091 | 50.726 | 14.854 | 53.474 | 0.741 | 0.7821 | 0.6048 | 0.6049 | 17.481 | 475.631 | 80.359
2022-08-03 06:00 | 2022-08-04 06:00 | 014-2 | MRČ Ludbreg - DN 500 Budrovac (stream 2) | Kromatografski uzorak | 2022-09-01 12:13 | 0.73 | 0.851 | 92.793 | 4.207 | 1.012 | 1.419 | 0.142 | 0.161 | 0.028 | 0.037 | 0.001 | 0.02 | - | 0.013 | 0.005 | 0 | 9.8613 | 35.501 | 10.4064 | 37.463 | 10.931 | 39.352 | 11.5248 | 41.489 | 12.697 | 45.71 | 13.397 | 48.229 | 14.074 | 50.668 | 14.837 | 53.412 | 0.739 | 0.7801 | 0.6032 | 0.6034 | 17.437 | 476.839 | 80.943
2022-08-04 06:00 | 2022-08-05 06:00 | 014-2 | MRČ Ludbreg - DN 500 Budrovac (stream 2) | Kromatografski uzorak | 2022-09-01 12:13 | 0.731 | 0.815 | 92.927 | 4.107 | 1.014 | 1.42 | 0.142 | 0.161 | 0.028 | 0.037 | 0.001 | 0.019 | - | 0.013 | 0.005 | 0 | 9.8574 | 35.487 | 10.4022 | 37.448 | 10.9269 | 39.337 | 11.5204 | 41.474 | 12.701 | 45.723 | 13.401 | 48.242 | 14.079 | 50.683 | 14.841 | 53.428 | 0.738 | 0.7791 | 0.6024 | 0.6026 | 17.413 | 477.491 | 81.093
2022-08-05 06:00 | 2022-08-06 06:00 | 014-2 | MRČ Ludbreg - DN 500 Budrovac (stream 2) | Kromatografski uzorak | 2022-09-01 12:13 | 0.733 | 0.833 | 92.818 | 4.19 | 1.017 | 1.426 | 0.143 | 0.162 | 0.028 | 0.037 | 0.001 | 0.02 | - | 0.014 | 0.005 | 0 | 9.8627 | 35.506 | 10.4078 | 37.468 | 10.9326 | 39.357 | 11.5264 | 41.495 | 12.701 | 45.722 | 13.401 | 48.242 | 14.078 | 50.682 | 14.841 | 53.427 | 0.739 | 0.7799 | 0.603 | 0.6032 | 17.432 | 476.97 | 80.928
2022-08-06 06:00 | 2022-08-07 06:00 | 014-2 | MRČ Ludbreg - DN 500 Budrovac (stream 2) | Kromatografski uzorak | 2022-09-01 12:13 | 0.728 | 0.861 | 92.855 | 4.191 | 0.971 | 1.365 | 0.136 | 0.156 | 0.027 | 0.036 | 0.001 | 0.02 | - | 0.014 | 0.005 | 0 | 9.8507 | 35.463 | 10.3951 | 37.422 | 10.9196 | 39.311 | 11.5127 | 41.446 | 12.689 | 45.682 | 13.389 | 48.2 | 14.066 | 50.639 | 14.828 | 53.381 | 0.738 | 0.7794 | 0.6026 | 0.6028 | 17.421 | 477.289 | 81.185
2022-08-07 06:00 | 2022-08-08 06:00 | 014-2 | MRČ Ludbreg - DN 500 Budrovac (stream 2) | Kromatografski uzorak | 2022-09-01 12:13 | 0.711 | 0.845 | 92.921 | 4.161 | 0.968 | 1.362 | 0.136 | 0.154 | 0.027 | 0.036 | 0.001 | 0.02 | - | 0.014 | 0.005 | 0 | 9.8511 | 35.464 | 10.3955 | 37.424 | 10.9201 | 39.312 | 11.5132 | 41.448 | 12.694 | 45.699 | 13.394 | 48.218 | 14.072 | 50.658 | 14.834 | 53.402 | 0.738 | 0.7789 | 0.6022 | 0.6024 | 17.409 | 477.611 | 81.239
2022-08-08 06:00 | 2022-08-09 06:00 | 014-2 | MRČ Ludbreg - DN 500 Budrovac (stream 2) | Kromatografski uzorak | 2022-09-01 12:13 | 0.743 | 0.863 | 92.785 | 4.188 | 1.014 | 1.422 | 0.142 | 0.159 | 0.029 | 0.037 | 0.001 | 0.02 | - | 0.014 | 0.006 | 0 | 9.8584 | 35.49 | 10.4033 | 37.452 | 10.9278 | 39.34 | 11.5214 | 41.477 | 12.692 | 45.691 | 13.391 | 48.209 | 14.069 | 50.648 | 14.831 | 53.391 | 0.739 | 0.7803 | 0.6033 | 0.6035 | 17.441 | 476.741 | 80.957
2022-08-09 06:00 | 2022-08-10 06:00 | 014-2 | MRČ Ludbreg - DN 500 Budrovac (stream 2) | Kromatografski uzorak | 2022-09-01 12:13 | 0.76 | 0.883 | 92.653 | 4.224 | 1.056 | 1.48 | 0.148 | 0.165 | 0.03 | 0.039 | 0.001 | 0.021 | - | 0.014 | 0.006 | 0 | 9.8678 | 35.524 | 10.4132 | 37.487 | 10.9377 | 39.376 | 11.5318 | 41.515 | 12.692 | 45.692 | 13.392 | 48.21 | 14.068 | 50.646 | 14.83 | 53.389 | 0.741 | 0.7817 | 0.6045 | 0.6046 | 17.473 | 475.857 | 80.663
2022-08-10 06:00 | 2022-08-11 06:00 | 014-2 | MRČ Ludbreg - DN 500 Budrovac (stream 2) | Kromatografski uzorak | 2022-09-01 12:13 | 0.77 | 0.91 | 92.585 | 4.239 | 1.067 | 1.496 | 0.151 | 0.166 | 0.03 | 0.039 | 0.001 | 0.021 | - | 0.015 | 0.006 | 0 | 9.8683 | 35.526 | 10.4138 | 37.49 | 10.9382 | 39.377 | 11.5323 | 41.516 | 12.687 | 45.673 | 13.386 | 48.19 | 14.062 | 50.624 | 14.824 | 53.366 | 0.741 | 0.7825 | 0.605 | 0.6052 | 17.489 | 475.408 | 80.591
2022-08-11 06:00 | 2022-08-12 06:00 | 014-2 | MRČ Ludbreg - DN 500 Budrovac (stream 2) | Kromatografski uzorak | 2022-09-01 12:13 | 0.764 | 0.876 | 92.74 | 4.106 | 1.075 | 1.515 | 0.155 | 0.167 | 0.032 | 0.041 | 0.001 | 0.022 | - | 0.016 | 0.007 | 0 | 9.8668 | 35.52 | 10.4121 | 37.484 | 10.9366 | 39.372 | 11.5307 | 41.51 | 12.692 | 45.692 | 13.392 | 48.211 | 14.069 | 50.647 | 14.831 | 53.39 | 0.741 | 0.7816 | 0.6043 | 0.6045 | 17.469 | 475.962 | 80.687
2022-08-12 06:00 | 2022-08-13 06:00 | 014-2 | MRČ Ludbreg - DN 500 Budrovac (stream 2) | Kromatografski uzorak | 2022-09-01 12:13 | 0.81 | 0.91 | 92.612 | 4.101 | 1.113 | 1.567 | 0.161 | 0.168 | 0.034 | 0.042 | 0.001 | 0.023 | - | 0.016 | 0.008 | 0 | 9.8682 | 35.526 | 10.4136 | 37.489 | 10.9379 | 39.377 | 11.532 | 41.515 | 12.682 | 45.657 | 13.381 | 48.173 | 14.057 | 50.606 | 14.819 | 53.347 | 0.742 | 0.783 | 0.6054 | 0.6056 | 17.501 | 475.083 | 80.495
2022-08-13 06:00 | 2022-08-14 06:00 | 014-2 | MRČ Ludbreg - DN 500 Budrovac (stream 2) | Kromatografski uzorak | 2022-09-01 12:13 | 0.815 | 0.921 | 92.692 | 4.059 | 1.076 | 1.513 | 0.155 | 0.162 | 0.032 | 0.041 | 0.001 | 0.023 | - | 0.016 | 0.008 | 0 | 9.8543 | 35.475 | 10.3989 | 37.436 | 10.9229 | 39.322 | 11.5161 | 41.458 | 12.672 | 45.619 | 13.37 | 48.133 | 14.046 | 50.565 | 14.807 | 53.304 | 0.741 | 0.7821 | 0.6047 | 0.6049 | 17.481 | 475.628 | 80.81
2022-08-14 06:00 | 2022-08-15 06:00 | 014-2 | MRČ Ludbreg - DN 500 Budrovac (stream 2) | Kromatografski uzorak | 2022-09-01 12:13 | 0.822 | 0.948 | 92.691 | 4.046 | 1.06 | 1.493 | 0.153 | 0.159 | 0.032 | 0.04 | 0.001 | 0.023 | - | 0.017 | 0.008 | 0 | 9.8468 | 35.448 | 10.3909 | 37.407 | 10.9147 | 39.293 | 11.5075 | 41.427 | 12.662 | 45.583 | 13.36 | 48.095 | 14.035 | 50.527 | 14.795 | 53.264 | 0.741 | 0.7821 | 0.6048 | 0.6049 | 17.482 | 475.616 | 80.936
2022-08-15 06:00 | 2022-08-16 06:00 | 014-2 | MRČ Ludbreg - DN 500 Budrovac (stream 2) | Kromatografski uzorak | 2022-09-01 12:13 | 0.835 | 0.964 | 92.58 | 4.086 | 1.088 | 1.534 | 0.158 | 0.164 | 0.033 | 0.042 | 0.001 | 0.023 | - | 0.017 | 0.008 | 0 | 9.8545 | 35.476 | 10.3992 | 37.437 | 10.923 | 39.323 | 11.5162 | 41.458 | 12.663 | 45.585 | 13.36 | 48.098 | 14.035 | 50.527 | 14.796 | 53.264 | 0.742 | 0.7833 | 0.6057 | 0.6058 | 17.508 | 474.911 | 80.693
2022-08-16 06:00 | 2022-08-17 06:00 | 014-2 | MRČ Ludbreg - DN 500 Budrovac (stream 2) | Kromatografski uzorak | 2022-09-01 12:13 | 0.814 | 0.93 | 92.732 | 4.001 | 1.081 | 1.524 | 0.157 | 0.164 | 0.033 | 0.041 | 0.001 | 0.023 | - | 0.016 | 0.008 | 0 | 9.8513 | 35.465 | 10.3958 | 37.425 | 10.9197 | 39.311 | 11.5128 | 41.446 | 12.669 | 45.607 | 13.367 | 48.121 | 14.043 | 50.553 | 14.803 | 53.291 | 0.741 | 0.782 | 0.6047 | 0.6049 | 17.48 | 475.678 | 80.867
2022-08-17 06:00 | 2022-08-18 06:00 | 014-2 | MRČ Ludbreg - DN 500 Budrovac (stream 2) | Kromatografski uzorak | 2022-09-01 12:13 | 0.8 | 0.902 | 92.864 | 3.954 | 1.05 | 1.48 | 0.152 | 0.16 | 0.032 | 0.04 | 0.001 | 0.022 | - | 0.016 | 0.007 | 0 | 9.8441 | 35.439 | 10.3881 | 37.397 | 10.9121 | 39.283 | 11.5047 | 41.417 | 12.671 | 45.614 | 13.369 | 48.128 | 14.045 | 50.563 | 14.806 | 53.302 | 0.74 | 0.7806 | 0.6036 | 0.6038 | 17.449 | 476.523 | 81.112
2022-08-18 06:00 | 2022-08-19 06:00 | 014-2 | MRČ Ludbreg - DN 500 Budrovac (stream 2) | Kromatografski uzorak | 2022-09-01 12:13 | 0.753 | 0.824 | 93.1 | 3.872 | 1.024 | 1.451 | 0.15 | 0.161 | 0.031 | 0.04 | 0.001 | 0.022 | - | 0.015 | 0.007 | 0 | 9.8447 | 35.441 | 10.3888 | 37.4 | 10.9132 | 39.288 | 11.5059 | 41.421 | 12.689 | 45.681 | 13.388 | 48.199 | 14.066 | 50.639 | 14.828 | 53.382 | 0.738 | 0.7785 | 0.6019 | 0.6021 | 17.4 | 477.851 | 81.322
2022-08-19 06:00 | 2022-08-20 06:00 | 014-2 | MRČ Ludbreg - DN 500 Budrovac (stream 2) | Kromatografski uzorak | 2022-09-01 12:13 | 0.786 | 0.842 | 92.993 | 3.911 | 1.041 | 1.468 | 0.151 | 0.162 | 0.031 | 0.04 | 0.001 | 0.021 | - | 0.015 | 0.006 | 0 | 9.8449 | 35.442 | 10.389 | 37.4 | 10.9133 | 39.288 | 11.506 | 41.421 | 12.683 | 45.657 | 13.382 | 48.174 | 14.059 | 50.612 | 14.82 | 53.353 | 0.738 | 0.7793 | 0.6026 | 0.6027 | 17.419 | 477.336 | 81.204
2022-08-20 06:00 | 2022-08-21 06:00 | 014-2 | MRČ Ludbreg - DN 500 Budrovac (stream 2) | Kromatografski uzorak | 2022-09-01 12:13 | 0.819 | 0.823 | 92.919 | 3.905 | 1.091 | 1.534 | 0.159 | 0.168 | 0.032 | 0.041 | 0.001 | 0.021 | - | 0.015 | 0.006 | 0 | 9.8542 | 35.475 | 10.3988 | 37.436 | 10.9232 | 39.323 | 11.5164 | 41.459 | 12.688 | 45.675 | 13.387 | 48.193 | 14.064 | 50.63 | 14.826 | 53.372 | 0.739 | 0.7802 | 0.6032 | 0.6034 | 17.438 | 476.819 | 80.929
2022-08-21 06:00 | 2022-08-22 06:00 | 014-2 | MRČ Ludbreg - DN 500 Budrovac (stream 2) | Kromatografski uzorak | 2022-09-01 12:13 | 0.83 | 0.837 | 92.93 | 3.879 | 1.082 | 1.524 | 0.159 | 0.166 | 0.032 | 0.041 | 0.001 | 0.022 | - | 0.015 | 0.007 | 0 | 9.8484 | 35.454 | 10.3927 | 37.414 | 10.9169 | 39.301 | 11.5098 | 41.435 | 12.681 | 45.65 | 13.38 | 48.166 | 14.056 | 50.603 | 14.818 | 53.344 | 0.739 | 0.7801 | 0.6032 | 0.6034 | 17.437 | 476.853 | 81.016
2022-08-22 06:00 | 2022-08-23 06:00 | 014-2 | MRČ Ludbreg - DN 500 Budrovac (stream 2) | Kromatografski uzorak | 2022-09-01 12:13 | 0.861 | 0.872 | 92.851 | 3.839 | 1.119 | 1.576 | 0.165 | 0.169 | 0.034 | 0.043 | 0.001 | 0.023 | - | 0.016 | 0.007 | 0 | 9.849 | 35.456 | 10.3932 | 37.416 | 10.9172 | 39.302 | 11.5101 | 41.436 | 12.672 | 45.618 | 13.37 | 48.132 | 14.046 | 50.566 | 14.807 | 53.304 | 0.74 | 0.7813 | 0.6041 | 0.6043 | 17.463 | 476.128 | 80.871
2022-08-23 06:00 | 2022-08-24 06:00 | 014-2 | MRČ Ludbreg - DN 500 Budrovac (stream 2) | Kromatografski uzorak | 2022-09-01 12:13 | 0.857 | 0.839 | 93.069 | 3.713 | 1.08 | 1.521 | 0.16 | 0.163 | 0.033 | 0.042 | 0.001 | 0.022 | - | 0.015 | 0.007 | 0 | 9.8332 | 35.4 | 10.3766 | 37.356 | 10.9005 | 39.242 | 11.4925 | 41.373 | 12.668 | 45.606 | 13.366 | 48.119 | 14.043 | 50.556 | 14.804 | 53.294 | 0.738 | 0.7792 | 0.6025 | 0.6027 | 17.417 | 477.397 | 81.313
2022-08-24 06:00 | 2022-08-25 06:00 | 014-2 | MRČ Ludbreg - DN 500 Budrovac (stream 2) | Kromatografski uzorak | 2022-09-01 12:13 | 0.845 | 0.824 | 93.235 | 3.683 | 1.002 | 1.412 | 0.147 | 0.153 | 0.03 | 0.039 | 0.001 | 0.021 | - | 0.014 | 0.006 | 0 | 9.8141 | 35.331 | 10.3565 | 37.283 | 10.8801 | 39.168 | 11.471 | 41.296 | 12.661 | 45.579 | 13.359 | 48.091 | 14.036 | 50.53 | 14.796 | 53.266 | 0.736 | 0.7771 | 0.6009 | 0.601 | 17.37 | 478.68 | 81.836
2022-08-25 06:00 | 2022-08-26 06:00 | 014-2 | MRČ Ludbreg - DN 500 Budrovac (stream 2) | Kromatografski uzorak | 2022-09-01 12:13 | 0.792 | 0.772 | 93.545 | 3.602 | 0.91 | 1.29 | 0.132 | 0.145 | 0.027 | 0.036 | 0.001 | 0.02 | - | 0.014 | 0.006 | 0 | 9.7972 | 35.27 | 10.3386 | 37.219 | 10.8624 | 39.105 | 11.4523 | 41.228 | 12.666 | 45.596 | 13.364 | 48.109 | 14.043 | 50.553 | 14.803 | 53.291 | 0.733 | 0.7738 | 0.5984 | 0.5985 | 17.297 | 480.687 | 82.486
2022-08-26 06:00 | 2022-08-27 06:00 | 014-2 | MRČ Ludbreg - DN 500 Budrovac (stream 2) | Kromatografski uzorak | 2022-09-01 12:13 | 0.808 | 0.803 | 93.486 | 3.615 | 0.908 | 1.289 | 0.133 | 0.144 | 0.028 | 0.036 | 0.001 | 0.02 | - | 0.014 | 0.006 | 0 | 9.7939 | 35.258 | 10.3352 | 37.207 | 10.8587 | 39.091 | 11.4484 | 41.214 | 12.657 | 45.564 | 13.354 | 48.075 | 14.033 | 50.517 | 14.793 | 53.253 | 0.734 | 0.7744 | 0.5988 | 0.599 | 17.31 | 480.332 | 82.469
2022-08-27 06:00 | 2022-08-28 06:00 | 014-2 | MRČ Ludbreg - DN 500 Budrovac (stream 2) | Kromatografski uzorak | 2022-09-01 12:13 | 0.844 | 0.844 | 93.466 | 3.534 | 0.925 | 1.312 | 0.137 | 0.141 | 0.029 | 0.037 | 0.001 | 0.021 | - | 0.015 | 0.006 | 0 | 9.7851 | 35.226 | 10.3258 | 37.173 | 10.8489 | 39.056 | 11.4381 | 41.177 | 12.64 | 45.505 | 13.337 | 48.013 | 14.015 | 50.453 | 14.774 | 53.185 | 0.734 | 0.775 | 0.5992 | 0.5994 | 17.323 | 479.968 | 82.545
2022-08-28 06:00 | 2022-08-29 06:00 | 014-2 | MRČ Ludbreg - DN 500 Budrovac (stream 2) | Kromatografski uzorak | 2022-09-01 12:13 | 0.858 | 0.879 | 93.238 | 3.704 | 0.935 | 1.321 | 0.137 | 0.141 | 0.029 | 0.037 | 0.001 | 0.021 | - | 0.015 | 0.006 | 0 | 9.7942 | 35.259 | 10.3355 | 37.208 | 10.8585 | 39.091 | 11.4482 | 41.214 | 12.638 | 45.498 | 13.335 | 48.006 | 14.012 | 50.443 | 14.771 | 53.174 | 0.736 | 0.7767 | 0.6006 | 0.6007 | 17.361 | 478.928 | 82.218
2022-08-29 06:00 | 2022-08-30 06:00 | 014-2 | MRČ Ludbreg - DN 500 Budrovac (stream 2) | Kromatografski uzorak | 2022-09-01 12:13 | 0.895 | 0.932 | 92.933 | 3.83 | 1.001 | 1.41 | 0.147 | 0.148 | 0.031 | 0.039 | 0.001 | 0.022 | - | 0.015 | 0.007 | 0 | 9.8105 | 35.318 | 10.3526 | 37.269 | 10.8756 | 39.152 | 11.4663 | 41.279 | 12.635 | 45.487 | 13.332 | 47.994 | 14.007 | 50.425 | 14.766 | 53.156 | 0.739 | 0.7797 | 0.6029 | 0.603 | 17.427 | 477.105 | 81.636
2022-08-30 06:00 | 2022-08-31 06:00 | 014-2 | MRČ Ludbreg - DN 500 Budrovac (stream 2) | Kromatografski uzorak | 2022-09-01 12:13 | 0.897 | 0.904 | 93.033 | 3.801 | 0.966 | 1.364 | 0.143 | 0.144 | 0.03 | 0.038 | 0.001 | 0.022 | - | 0.015 | 0.006 | 0 | 9.8032 | 35.292 | 10.3449 | 37.242 | 10.8679 | 39.124 | 11.4581 | 41.249 | 12.635 | 45.488 | 13.332 | 47.995 | 14.008 | 50.428 | 14.766 | 53.159 | 0.738 | 0.7785 | 0.6019 | 0.6021 | 17.401 | 477.828 | 81.855
2022-08-31 06:00 | 2022-09-01 06:00 | 014-2 | MRČ Ludbreg - DN 500 Budrovac (stream 2) | Kromatografski uzorak | 2022-09-01 12:13 | 0.884 | 0.853 | 93.081 | 3.806 | 0.972 | 1.376 | 0.145 | 0.147 | 0.03 | 0.039 | 0.001 | 0.022 | - | 0.015 | 0.006 | 0 | 9.8115 | 35.322 | 10.3537 | 37.273 | 10.8771 | 39.157 | 11.4678 | 41.284 | 12.65 | 45.541 | 13.348 | 48.051 | 14.024 | 50.487 | 14.784 | 53.221 | 0.737 | 0.778 | 0.6015 | 0.6017 | 17.389 | 478.14 | 81.746