## DATA
Vrijeme od | Vrijeme do | Oznaka mjesta uzorkovanja | Mjesto uzorkovanja | Vrsta mjesta uzorkovanja | Zadnja izmjena | N2 (mol %) | CO2 (mol %) | C1 (mol %) | C2 (mol %) | C3 (mol %) | C3+ (mol %) | n-C4 (mol %) | i-C4 (mol %) | n-C5 (mol %) | i-C5 (mol %) | neo-C5 (mol %) | C6 (mol %) | C6+ (mol %) | C7 (mol %) | C8 (mol %) | C9+ (mol %) | NCV (kWh/m3) @15/15 | NCV (MJ/m3) @15/15 | NCV (kWh/m3) @25/0 | NCV (MJ/m3) @25/0 | GCV (kWh/m3) @15/15 | GCV (MJ/m3) @15/15 | GCV (kWh/m3) @25/0 | GCV (MJ/m3) @25/0 | Wd(kWh/m3) @15/15 | Wd(Mj/m3) @15/15 | Wd(kWh/m3) @25/0 | Wd(Mj/m3) @25/0 | Wg(kWh/m3) @15/15 | Wg(Mj/m3) @15/15 | Wg(kWh/m3) @25/0 | Wg(Mj/m3) @25/0 | ρ (kg/m3) @15 | ρ (kg/m3) @0 | d@15 | d@0 | M kg/kmol | R J/kgK | MN (metanski broj)
2020-11-01 06:00 | 2020-11-02 06:00 | 014-2 | MRČ Ludbreg - DN 500 Budrovac (stream 2) | Kromatografski uzorak | 2020-12-01 10:37 | 3.944 | 0 | 91.21 | 4.65 | 0.189 | 0.196 | 0.002 | 0.003 | 0 | 0.001 | 0 | 0 |  | 0 | 0 | 0 | 9.4493 | 34.018 | 9.9712 | 35.896 | 10.4806 | 37.73 | 11.0494 | 39.778 | 12.243 | 44.075 | 12.918 | 46.503 | 13.579 | 48.885 | 14.314 | 51.532 | 0.73 | 0.7704 | 0.5957 | 0.5958 | 17.223 | 482.747 | 85.083
2020-11-02 06:00 | 2020-11-03 06:00 | 014-2 | MRČ Ludbreg - DN 500 Budrovac (stream 2) | Kromatografski uzorak | 2020-12-01 10:37 | 3.93 | 0 | 91.183 | 4.697 | 0.184 | 0.19 | 0.002 | 0.003 | 0 | 0 | 0 | 0 |  | 0 | 0 | 0 | 9.4531 | 34.031 | 9.9753 | 35.911 | 10.4848 | 37.745 | 11.0538 | 39.794 | 12.247 | 44.089 | 12.922 | 46.518 | 13.583 | 48.9 | 14.319 | 51.548 | 0.73 | 0.7705 | 0.5958 | 0.596 | 17.227 | 482.66 | 84.904
2020-11-03 06:00 | 2020-11-04 06:00 | 014-2 | MRČ Ludbreg - DN 500 Budrovac (stream 2) | Kromatografski uzorak | 2020-12-01 10:37 | 3.939 | 0 | 91.164 | 4.687 | 0.202 | 0.209 | 0.002 | 0.004 | 0 | 0.001 | 0 | 0 |  | 0 | 0 | 0 | 9.4545 | 34.036 | 9.9767 | 35.916 | 10.4862 | 37.75 | 11.0553 | 39.799 | 12.247 | 44.088 | 12.921 | 46.517 | 13.583 | 48.899 | 14.318 | 51.547 | 0.73 | 0.7708 | 0.596 | 0.5961 | 17.232 | 482.509 | 85.057
2020-11-04 06:00 | 2020-11-05 06:00 | 014-2 | MRČ Ludbreg - DN 500 Budrovac (stream 2) | Kromatografski uzorak | 2020-12-01 10:37 | 3.959 | 0 | 91.203 | 4.638 | 0.193 | 0.2 | 0.002 | 0.004 | 0 | 0.001 | 0 | 0 |  | 0 | 0 | 0 | 9.4476 | 34.011 | 9.9694 | 35.89 | 10.4787 | 37.723 | 11.0475 | 39.771 | 12.24 | 44.065 | 12.915 | 46.493 | 13.576 | 48.875 | 14.311 | 51.521 | 0.73 | 0.7704 | 0.5957 | 0.5959 | 17.225 | 482.709 | 85.155
2020-11-05 06:00 | 2020-11-06 06:00 | 014-2 | MRČ Ludbreg - DN 500 Budrovac (stream 2) | Kromatografski uzorak | 2020-12-01 10:37 | 3.485 | 0.058 | 91.771 | 4.375 | 0.27 | 0.311 | 0.014 | 0.019 | 0.003 | 0.003 | 0 | 0.001 |  | 0.001 | 0 | 0 | 9.4873 | 34.154 | 10.0112 | 36.04 | 10.5228 | 37.882 | 11.0938 | 39.938 | 12.306 | 44.303 | 12.984 | 46.742 | 13.65 | 49.139 | 14.388 | 51.797 | 0.728 | 0.7687 | 0.5944 | 0.5945 | 17.185 | 483.851 | 85.105
2020-11-06 06:00 | 2020-11-07 06:00 | 014-2 | MRČ Ludbreg - DN 500 Budrovac (stream 2) | Kromatografski uzorak | 2020-12-01 10:37 | 2.86 | 0.122 | 92.57 | 3.974 | 0.38 | 0.474 | 0.034 | 0.041 | 0.006 | 0.008 | 0 | 0.003 |  | 0.002 | 0 | 0 | 9.5394 | 34.342 | 10.0661 | 36.238 | 10.5808 | 38.091 | 11.1548 | 40.157 | 12.395 | 44.623 | 13.077 | 47.078 | 13.748 | 49.494 | 14.492 | 52.17 | 0.726 | 0.7661 | 0.5924 | 0.5925 | 17.127 | 485.512 | 85.129
2020-11-07 06:00 | 2020-11-08 06:00 | 014-2 | MRČ Ludbreg - DN 500 Budrovac (stream 2) | Kromatografski uzorak | 2020-12-01 10:37 | 3.971 | 0 | 91.184 | 4.643 | 0.196 | 0.203 | 0.002 | 0.004 | 0 | 0.001 | 0 | 0 |  | 0 | 0 | 0 | 9.4473 | 34.01 | 9.969 | 35.889 | 10.4783 | 37.722 | 11.047 | 39.769 | 12.239 | 44.06 | 12.913 | 46.488 | 13.575 | 48.869 | 14.31 | 51.514 | 0.73 | 0.7706 | 0.5958 | 0.596 | 17.228 | 482.628 | 85.18
2020-11-08 06:00 | 2020-11-09 06:00 | 014-2 | MRČ Ludbreg - DN 500 Budrovac (stream 2) | Kromatografski uzorak | 2020-12-01 10:37 | 3.999 | 0 | 91.205 | 4.602 | 0.187 | 0.193 | 0.002 | 0.003 | 0.001 | 0.001 | 0 | 0 |  | 0 | 0 | 0 | 9.4402 | 33.985 | 9.9616 | 35.862 | 10.4706 | 37.694 | 11.0389 | 39.74 | 12.232 | 44.033 | 12.905 | 46.459 | 13.567 | 48.84 | 14.301 | 51.484 | 0.73 | 0.7703 | 0.5957 | 0.5958 | 17.223 | 482.768 | 85.169
2020-11-09 06:00 | 2020-11-10 06:00 | 014-2 | MRČ Ludbreg - DN 500 Budrovac (stream 2) | Kromatografski uzorak | 2020-12-01 10:37 | 4.015 | 0 | 91.216 | 4.582 | 0.181 | 0.187 | 0.002 | 0.003 | 0 | 0.001 | 0 | 0 |  | 0 | 0 | 0 | 9.4362 | 33.97 | 9.9573 | 35.846 | 10.4663 | 37.679 | 11.0343 | 39.724 | 12.227 | 44.018 | 12.901 | 46.444 | 13.562 | 48.824 | 14.296 | 51.467 | 0.73 | 0.7702 | 0.5956 | 0.5957 | 17.22 | 482.845 | 85.152
2020-11-10 06:00 | 2020-11-11 06:00 | 014-2 | MRČ Ludbreg - DN 500 Budrovac (stream 2) | Kromatografski uzorak | 2020-12-01 10:37 | 3.999 | 0 | 91.235 | 4.575 | 0.185 | 0.191 | 0.002 | 0.003 | 0 | 0.001 | 0 | 0 |  | 0 | 0 | 0 | 9.4379 | 33.976 | 9.9592 | 35.853 | 10.4682 | 37.686 | 11.0364 | 39.731 | 12.23 | 44.029 | 12.904 | 46.454 | 13.565 | 48.835 | 14.3 | 51.479 | 0.73 | 0.7701 | 0.5955 | 0.5957 | 17.218 | 482.894 | 85.198
2020-11-11 06:00 | 2020-11-12 06:00 | 014-2 | MRČ Ludbreg - DN 500 Budrovac (stream 2) | Kromatografski uzorak | 2020-12-01 10:37 | 4.013 | 0 | 91.317 | 4.506 | 0.159 | 0.164 | 0.002 | 0.003 | 0 | 0.001 | 0 | 0 |  | 0 | 0 | 0 | 9.4273 | 33.938 | 9.9481 | 35.813 | 10.4568 | 37.644 | 11.0244 | 39.688 | 12.222 | 43.999 | 12.895 | 46.424 | 13.557 | 48.804 | 14.291 | 51.446 | 0.729 | 0.7694 | 0.595 | 0.5951 | 17.203 | 483.33 | 85.568
2020-11-12 06:00 | 2020-11-13 06:00 | 014-2 | MRČ Ludbreg - DN 500 Budrovac (stream 2) | Kromatografski uzorak | 2020-12-01 10:37 | 4.009 | 0 | 91.322 | 4.499 | 0.164 | 0.17 | 0.002 | 0.003 | 0 | 0.001 | 0 | 0 |  | 0 | 0 | 0 | 9.4281 | 33.941 | 9.9488 | 35.816 | 10.4576 | 37.647 | 11.0252 | 39.691 | 12.223 | 44.003 | 12.896 | 46.427 | 13.558 | 48.808 | 14.292 | 51.45 | 0.729 | 0.7694 | 0.595 | 0.5951 | 17.203 | 483.329 | 85.339
2020-11-13 06:00 | 2020-11-14 06:00 | 014-2 | MRČ Ludbreg - DN 500 Budrovac (stream 2) | Kromatografski uzorak | 2020-12-01 10:37 | 4.011 | 0 | 91.284 | 4.539 | 0.161 | 0.166 | 0.002 | 0.003 | 0 | 0.001 | 0 | 0 |  | 0 | 0 | 0 | 9.4303 | 33.949 | 9.9512 | 35.824 | 10.46 | 37.656 | 11.0278 | 39.7 | 12.224 | 44.007 | 12.898 | 46.432 | 13.559 | 48.812 | 14.293 | 51.455 | 0.729 | 0.7697 | 0.5951 | 0.5953 | 17.208 | 483.192 | 85.498
2020-11-14 06:00 | 2020-11-15 06:00 | 014-2 | MRČ Ludbreg - DN 500 Budrovac (stream 2) | Kromatografski uzorak | 2020-12-01 10:37 | 3.978 | 0 | 91.291 | 4.552 | 0.173 | 0.179 | 0.002 | 0.003 | 0 | 0.001 | 0 | 0 |  | 0 | 0 | 0 | 9.4364 | 33.971 | 9.9576 | 35.847 | 10.4666 | 37.68 | 11.0347 | 39.725 | 12.231 | 44.033 | 12.905 | 46.459 | 13.567 | 48.841 | 14.301 | 51.485 | 0.729 | 0.7697 | 0.5952 | 0.5953 | 17.209 | 483.151 | 85.23
2020-11-15 06:00 | 2020-11-16 06:00 | 014-2 | MRČ Ludbreg - DN 500 Budrovac (stream 2) | Kromatografski uzorak | 2020-12-01 10:37 | 4.022 | 0 | 91.267 | 4.545 | 0.161 | 0.167 | 0.002 | 0.003 | 0 | 0.001 | 0 | 0 |  | 0 | 0 | 0 | 9.4297 | 33.947 | 9.9506 | 35.822 | 10.4594 | 37.654 | 11.0271 | 39.697 | 12.223 | 44.002 | 12.896 | 46.426 | 13.557 | 48.806 | 14.291 | 51.448 | 0.729 | 0.7698 | 0.5952 | 0.5954 | 17.21 | 483.132 | 85.49
2020-11-16 06:00 | 2020-11-17 06:00 | 014-2 | MRČ Ludbreg - DN 500 Budrovac (stream 2) | Kromatografski uzorak | 2020-12-01 10:37 | 4.012 | 0 | 91.268 | 4.56 | 0.155 | 0.16 | 0.001 | 0.003 | 0 | 0 | 0 | 0 |  | 0 | 0 | 0 | 9.4309 | 33.951 | 9.9518 | 35.827 | 10.4607 | 37.658 | 11.0284 | 39.702 | 12.224 | 44.008 | 12.898 | 46.433 | 13.559 | 48.813 | 14.293 | 51.456 | 0.729 | 0.7697 | 0.5952 | 0.5953 | 17.209 | 483.155 | 85.414
2020-11-17 06:00 | 2020-11-18 06:00 | 014-2 | MRČ Ludbreg - DN 500 Budrovac (stream 2) | Kromatografski uzorak | 2020-12-01 10:37 | 4.03 | 0 | 91.42 | 4.389 | 0.155 | 0.161 | 0.002 | 0.003 | 0 | 0.001 | 0 | 0 |  | 0 | 0 | 0 | 9.4167 | 33.9 | 9.9367 | 35.772 | 10.4453 | 37.603 | 11.0122 | 39.644 | 12.214 | 43.969 | 12.887 | 46.392 | 13.548 | 48.772 | 14.281 | 51.413 | 0.728 | 0.7687 | 0.5944 | 0.5946 | 17.187 | 483.765 | 85.836
2020-11-18 06:00 | 2020-11-19 06:00 | 014-2 | MRČ Ludbreg - DN 500 Budrovac (stream 2) | Kromatografski uzorak | 2020-12-01 10:37 | 4.029 | 0 | 91.45 | 4.371 | 0.145 | 0.15 | 0.001 | 0.003 | 0 | 0.001 | 0 | 0 |  | 0 | 0 | 0 | 9.4139 | 33.89 | 9.9337 | 35.761 | 10.4423 | 37.592 | 11.0089 | 39.632 | 12.212 | 43.963 | 12.885 | 46.385 | 13.546 | 48.766 | 14.28 | 51.406 | 0.728 | 0.7685 | 0.5942 | 0.5944 | 17.182 | 483.925 | 85.858
2020-11-19 06:00 | 2020-11-20 06:00 | 014-2 | MRČ Ludbreg - DN 500 Budrovac (stream 2) | Kromatografski uzorak | 2020-12-01 10:37 | 4.028 | 0 | 91.415 | 4.403 | 0.149 | 0.154 | 0.001 | 0.003 | 0 | 0 | 0 | 0 |  | 0 | 0 | 0 | 9.4168 | 33.9 | 9.9369 | 35.773 | 10.4455 | 37.604 | 11.0123 | 39.644 | 12.214 | 43.97 | 12.887 | 46.393 | 13.548 | 48.773 | 14.282 | 51.414 | 0.728 | 0.7687 | 0.5944 | 0.5946 | 17.187 | 483.77 | 85.782
2020-11-20 06:00 | 2020-11-21 06:00 | 014-2 | MRČ Ludbreg - DN 500 Budrovac (stream 2) | Kromatografski uzorak | 2020-12-01 10:37 | 4.016 | 0 | 91.361 | 4.471 | 0.147 | 0.152 | 0.001 | 0.003 | 0 | 0 | 0 | 0 |  | 0 | 0 | 0 | 9.4227 | 33.922 | 9.9431 | 35.795 | 10.4519 | 37.627 | 11.019 | 39.668 | 12.219 | 43.988 | 12.892 | 46.412 | 13.553 | 48.793 | 14.287 | 51.434 | 0.729 | 0.7691 | 0.5947 | 0.5948 | 17.195 | 483.563 | 85.637
2020-11-21 06:00 | 2020-11-22 06:00 | 014-2 | MRČ Ludbreg - DN 500 Budrovac (stream 2) | Kromatografski uzorak | 2020-12-01 10:37 | 4.015 | 0 | 91.273 | 4.54 | 0.167 | 0.173 | 0.002 | 0.003 | 0 | 0 | 0 | 0 |  | 0 | 0 | 0 | 9.431 | 33.952 | 9.9519 | 35.827 | 10.4608 | 37.659 | 11.0284 | 39.702 | 12.224 | 44.007 | 12.898 | 46.432 | 13.559 | 48.812 | 14.293 | 51.455 | 0.729 | 0.7698 | 0.5952 | 0.5954 | 17.21 | 483.128 | 85.24
2020-11-22 06:00 | 2020-11-23 06:00 | 014-2 | MRČ Ludbreg - DN 500 Budrovac (stream 2) | Kromatografski uzorak | 2020-12-01 10:37 | 4.053 | 0 | 91.278 | 4.505 | 0.157 | 0.163 | 0.001 | 0.003 | 0 | 0 | 0 | 0 |  | 0 | 0 | 0 | 9.4233 | 33.924 | 9.9437 | 35.797 | 10.4523 | 37.628 | 11.0195 | 39.67 | 12.215 | 43.975 | 12.888 | 46.398 | 13.549 | 48.777 | 14.283 | 51.418 | 0.729 | 0.7696 | 0.5951 | 0.5953 | 17.207 | 483.215 | 85.555
2020-11-23 06:00 | 2020-11-24 06:00 | 014-2 | MRČ Ludbreg - DN 500 Budrovac (stream 2) | Kromatografski uzorak | 2020-12-01 10:37 | 4.03 | 0.002 | 91.329 | 4.471 | 0.161 | 0.168 | 0.002 | 0.003 | 0 | 0.001 | 0 | 0 |  | 0 | 0 | 0 | 9.4237 | 33.925 | 9.9442 | 35.799 | 10.4529 | 37.63 | 11.0201 | 39.672 | 12.218 | 43.984 | 12.891 | 46.407 | 13.552 | 48.787 | 14.286 | 51.429 | 0.729 | 0.7694 | 0.5949 | 0.5951 | 17.202 | 483.366 | 85.405
2020-11-24 06:00 | 2020-11-25 06:00 | 014-2 | MRČ Ludbreg - DN 500 Budrovac (stream 2) | Kromatografski uzorak | 2020-12-01 10:37 | 4.056 | 0 | 91.324 | 4.445 | 0.17 | 0.175 | 0.002 | 0.003 | 0 | 0.001 | 0 | 0 |  | 0 | 0 | 0 | 9.4205 | 33.914 | 9.9407 | 35.786 | 10.4493 | 37.617 | 11.0163 | 39.659 | 12.213 | 43.968 | 12.886 | 46.39 | 13.547 | 48.769 | 14.28 | 51.41 | 0.729 | 0.7694 | 0.595 | 0.5951 | 17.202 | 483.342 | 85.458
2020-11-25 06:00 | 2020-11-26 06:00 | 014-2 | MRČ Ludbreg - DN 500 Budrovac (stream 2) | Kromatografski uzorak | 2020-12-01 10:37 | 4.043 | 0.001 | 91.323 | 4.465 | 0.162 | 0.168 | 0.002 | 0.003 | 0.001 | 0.001 | 0 | 0 |  | 0 | 0 | 0 | 9.4222 | 33.92 | 9.9425 | 35.793 | 10.4512 | 37.624 | 11.0183 | 39.666 | 12.216 | 43.976 | 12.889 | 46.399 | 13.55 | 48.779 | 14.283 | 51.419 | 0.729 | 0.7694 | 0.5949 | 0.5951 | 17.202 | 483.35 | 85.418
2020-11-26 06:00 | 2020-11-27 06:00 | 014-2 | MRČ Ludbreg - DN 500 Budrovac (stream 2) | Kromatografski uzorak | 2020-12-01 10:37 | 3.511 | 0.036 | 91.993 | 4.175 | 0.244 | 0.285 | 0.015 | 0.019 | 0.002 | 0.003 | 0 | 0.001 |  | 0 | 0 | 0 | 9.4681 | 34.085 | 9.9907 | 35.966 | 10.5022 | 37.808 | 11.0718 | 39.859 | 12.295 | 44.262 | 12.972 | 46.699 | 13.638 | 49.096 | 14.376 | 51.753 | 0.727 | 0.7669 | 0.593 | 0.5932 | 17.147 | 484.933 | 85.635
2020-11-27 06:00 | 2020-11-28 06:00 | 014-2 | MRČ Ludbreg - DN 500 Budrovac (stream 2) | Kromatografski uzorak | 2020-12-01 10:37 | 3.641 | 0.028 | 91.824 | 4.249 | 0.225 | 0.258 | 0.012 | 0.015 | 0.002 | 0.003 | 0 | 0.001 |  | 0 | 0 | 0 | 9.4573 | 34.046 | 9.9795 | 35.926 | 10.4902 | 37.765 | 11.0593 | 39.814 | 12.276 | 44.193 | 12.952 | 46.627 | 13.617 | 49.02 | 14.354 | 51.673 | 0.727 | 0.7676 | 0.5935 | 0.5937 | 17.161 | 484.521 | 85.633
2020-11-28 06:00 | 2020-11-29 06:00 | 014-2 | MRČ Ludbreg - DN 500 Budrovac (stream 2) | Kromatografski uzorak | 2020-12-01 10:37 | 3.956 | 0.003 | 91.411 | 4.453 | 0.168 | 0.177 | 0.003 | 0.005 | 0.001 | 0.001 | 0 | 0 |  | 0 | 0 | 0 | 9.4308 | 33.951 | 9.9516 | 35.826 | 10.4607 | 37.659 | 11.0283 | 39.702 | 12.23 | 44.027 | 12.904 | 46.453 | 13.565 | 48.835 | 14.3 | 51.479 | 0.729 | 0.769 | 0.5946 | 0.5948 | 17.193 | 483.595 | 85.493
2020-11-29 06:00 | 2020-11-30 06:00 | 014-2 | MRČ Ludbreg - DN 500 Budrovac (stream 2) | Kromatografski uzorak | 2020-12-01 10:37 | 3.97 | 0.004 | 91.342 | 4.508 | 0.166 | 0.176 | 0.003 | 0.005 | 0.001 | 0.001 | 0 | 0 |  | 0 | 0 | 0 | 9.4334 | 33.96 | 9.9543 | 35.836 | 10.4635 | 37.668 | 11.0312 | 39.712 | 12.23 | 44.027 | 12.904 | 46.453 | 13.565 | 48.835 | 14.299 | 51.478 | 0.729 | 0.7694 | 0.595 | 0.5951 | 17.203 | 483.327 | 85.365
2020-11-30 06:00 | 2020-12-01 06:00 | 014-2 | MRČ Ludbreg - DN 500 Budrovac (stream 2) | Kromatografski uzorak | 2020-12-01 10:37 | 3.807 | 0.016 | 91.577 | 4.383 | 0.196 | 0.217 | 0.007 | 0.01 | 0.001 | 0.002 | 0 | 0.001 |  | 0 | 0 | 0 | 9.4454 | 34.003 | 9.9669 | 35.881 | 10.4769 | 37.717 | 11.0453 | 39.763 | 12.253 | 44.109 | 12.927 | 46.539 | 13.591 | 48.926 | 14.326 | 51.574 | 0.728 | 0.7685 | 0.5943 | 0.5944 | 17.183 | 483.898 | 85.606