## DATA
Vrijeme od | Vrijeme do | Oznaka mjesta uzorkovanja | Mjesto uzorkovanja | Vrsta mjesta uzorkovanja | Zadnja izmjena | N2 (mol %) | CO2 (mol %) | C1 (mol %) | C2 (mol %) | C3 (mol %) | C3+ (mol %) | n-C4 (mol %) | i-C4 (mol %) | n-C5 (mol %) | i-C5 (mol %) | neo-C5 (mol %) | C6 (mol %) | C6+ (mol %) | C7 (mol %) | C8 (mol %) | C9+ (mol %) | NCV (kWh/m3) @15/15 | NCV (MJ/m3) @15/15 | NCV (kWh/m3) @25/0 | NCV (MJ/m3) @25/0 | GCV (kWh/m3) @15/15 | GCV (MJ/m3) @15/15 | GCV (kWh/m3) @25/0 | GCV (MJ/m3) @25/0 | Wd(kWh/m3) @15/15 | Wd(Mj/m3) @15/15 | Wd(kWh/m3) @25/0 | Wd(Mj/m3) @25/0 | Wg(kWh/m3) @15/15 | Wg(Mj/m3) @15/15 | Wg(kWh/m3) @25/0 | Wg(Mj/m3) @25/0 | ρ (kg/m3) @15 | ρ (kg/m3) @0 | d@15 | d@0 | M kg/kmol | R J/kgK | MN (metanski broj)
2021-04-01 06:00 | 2021-04-02 06:00 | 014-2 | MRČ Ludbreg - DN 500 Budrovac (stream 2) | Kromatografski uzorak | 2021-05-03 07:38 | 4.291 | 0 | 91.207 | 4.332 | 0.164 | 0.17 | 0.002 | 0.003 | 0 | 0.001 | 0 | 0 | - | 0 | 0 | 0 | 9.3889 | 33.8 | 9.9075 | 35.667 | 10.4146 | 37.493 | 10.9798 | 39.527 | 12.169 | 43.807 | 12.839 | 46.221 | 13.498 | 48.593 | 14.229 | 51.223 | 0.73 | 0.7699 | 0.5953 | 0.5955 | 17.213 | 483.038 | 85.681
2021-04-02 06:00 | 2021-04-03 06:00 | 014-2 | MRČ Ludbreg - DN 500 Budrovac (stream 2) | Kromatografski uzorak | 2021-05-03 07:38 | 4.27 | 0 | 91.203 | 4.359 | 0.162 | 0.168 | 0.002 | 0.003 | 0 | 0.001 | 0 | 0 | - | 0 | 0 | 0 | 9.3927 | 33.814 | 9.9114 | 35.681 | 10.4187 | 37.507 | 10.9841 | 39.543 | 12.173 | 43.824 | 12.844 | 46.238 | 13.503 | 48.611 | 14.234 | 51.242 | 0.73 | 0.7699 | 0.5953 | 0.5955 | 17.214 | 483.019 | 85.616
2021-04-03 06:00 | 2021-04-04 06:00 | 014-2 | MRČ Ludbreg - DN 500 Budrovac (stream 2) | Kromatografski uzorak | 2021-05-03 07:38 | 4.204 | 0 | 91.241 | 4.391 | 0.158 | 0.163 | 0.002 | 0.003 | 0 | 0.001 | 0 | 0 | - | 0 | 0 | 0 | 9.4007 | 33.843 | 9.9199 | 35.712 | 10.4276 | 37.539 | 10.9934 | 39.576 | 12.185 | 43.867 | 12.857 | 46.284 | 13.516 | 48.659 | 14.248 | 51.293 | 0.729 | 0.7697 | 0.5952 | 0.5953 | 17.209 | 483.147 | 85.807
2021-04-04 06:00 | 2021-04-05 06:00 | 014-2 | MRČ Ludbreg - DN 500 Budrovac (stream 2) | Kromatografski uzorak | 2021-05-03 07:38 | 4.224 | 0 | 91.337 | 4.27 | 0.164 | 0.17 | 0.002 | 0.003 | 0 | 0.001 | 0 | 0 | - | 0 | 0 | 0 | 9.3908 | 33.807 | 9.9094 | 35.674 | 10.4169 | 37.501 | 10.9822 | 39.536 | 12.177 | 43.837 | 12.848 | 46.252 | 13.508 | 48.627 | 14.239 | 51.259 | 0.729 | 0.7691 | 0.5947 | 0.5949 | 17.196 | 483.512 | 85.84
2021-04-05 06:00 | 2021-04-06 06:00 | 014-2 | MRČ Ludbreg - DN 500 Budrovac (stream 2) | Kromatografski uzorak | 2021-05-03 07:38 | 4.389 | 0 | 91.234 | 4.222 | 0.15 | 0.155 | 0.002 | 0.003 | 0 | 0 | 0 | 0 | - | 0 | 0 | 0 | 9.3694 | 33.73 | 9.8868 | 35.593 | 10.3934 | 37.416 | 10.9574 | 39.446 | 12.146 | 43.726 | 12.815 | 46.135 | 13.474 | 48.505 | 14.203 | 51.131 | 0.729 | 0.7695 | 0.595 | 0.5952 | 17.205 | 483.264 | 86.159
2021-04-06 06:00 | 2021-04-07 06:00 | 014-2 | MRČ Ludbreg - DN 500 Budrovac (stream 2) | Kromatografski uzorak | 2021-05-03 07:38 | 4.266 | 0 | 91.37 | 4.204 | 0.153 | 0.159 | 0.002 | 0.003 | 0 | 0 | 0 | 0 | - | 0 | 0 | 0 | 9.3802 | 33.769 | 9.8982 | 35.634 | 10.4054 | 37.459 | 10.97 | 39.492 | 12.166 | 43.797 | 12.836 | 46.21 | 13.495 | 48.584 | 14.226 | 51.214 | 0.728 | 0.7688 | 0.5945 | 0.5946 | 17.189 | 483.715 | 86.245
2021-04-07 06:00 | 2021-04-08 06:00 | 014-2 | MRČ Ludbreg - DN 500 Budrovac (stream 2) | Kromatografski uzorak | 2021-05-03 07:38 | 4.327 | 0 | 91.175 | 4.337 | 0.156 | 0.162 | 0.002 | 0.003 | 0 | 0.001 | 0 | 0 | - | 0 | 0 | 0 | 9.3848 | 33.785 | 9.9031 | 35.651 | 10.4101 | 37.476 | 10.975 | 39.51 | 12.162 | 43.784 | 12.832 | 46.197 | 13.491 | 48.568 | 14.221 | 51.197 | 0.73 | 0.77 | 0.5954 | 0.5956 | 17.216 | 482.964 | 85.912
2021-04-08 06:00 | 2021-04-09 06:00 | 014-2 | MRČ Ludbreg - DN 500 Budrovac (stream 2) | Kromatografski uzorak | 2021-05-03 07:38 | 4.305 | 0 | 91.16 | 4.361 | 0.168 | 0.174 | 0.002 | 0.003 | 0 | 0.001 | 0 | 0 | - | 0 | 0 | 0 | 9.3906 | 33.806 | 9.9092 | 35.673 | 10.4163 | 37.499 | 10.9816 | 39.534 | 12.168 | 43.806 | 12.839 | 46.219 | 13.497 | 48.591 | 14.228 | 51.221 | 0.73 | 0.7702 | 0.5956 | 0.5957 | 17.22 | 482.843 | 85.61
2021-04-09 06:00 | 2021-04-10 06:00 | 014-2 | MRČ Ludbreg - DN 500 Budrovac (stream 2) | Kromatografski uzorak | 2021-05-03 07:38 | 4.358 | 0 | 91.106 | 4.37 | 0.16 | 0.166 | 0.002 | 0.003 | 0.001 | 0.001 | 0 | 0 | - | 0 | 0 | 0 | 9.3851 | 33.786 | 9.9034 | 35.652 | 10.4102 | 37.477 | 10.9752 | 39.511 | 12.159 | 43.773 | 12.829 | 46.185 | 13.487 | 48.555 | 14.218 | 51.183 | 0.73 | 0.7705 | 0.5958 | 0.5959 | 17.226 | 483.643 | 85.585
2021-04-10 06:00 | 2021-04-11 06:00 | 014-2 | MRČ Ludbreg - DN 500 Budrovac (stream 2) | Kromatografski uzorak | 2021-05-03 07:38 | 4.271 | 0 | 91.2 | 4.365 | 0.158 | 0.164 | 0.002 | 0.003 | 0 | 0.001 | 0 | 0 | - | 0 | 0 | 0 | 9.3927 | 33.814 | 9.9113 | 35.681 | 10.4187 | 37.507 | 10.984 | 39.543 | 12.173 | 43.823 | 12.844 | 46.238 | 13.503 | 48.611 | 14.234 | 51.242 | 0.73 | 0.7699 | 0.5953 | 0.5955 | 17.214 | 483.021 | 85.595
2021-04-11 06:00 | 2021-04-12 06:00 | 014-2 | MRČ Ludbreg - DN 500 Budrovac (stream 2) | Kromatografski uzorak | 2021-05-03 07:38 | 4.242 | 0 | 91.197 | 4.393 | 0.163 | 0.168 | 0.002 | 0.003 | 0 | 0.001 | 0 | 0 | - | 0 | 0 | 0 | 9.398 | 33.833 | 9.917 | 35.701 | 10.4246 | 37.528 | 10.9903 | 39.565 | 12.18 | 43.846 | 12.851 | 46.262 | 13.51 | 48.636 | 14.241 | 51.269 | 0.73 | 0.77 | 0.5954 | 0.5955 | 17.215 | 482.975 | 85.543
2021-04-12 06:00 | 2021-04-13 06:00 | 014-2 | MRČ Ludbreg - DN 500 Budrovac (stream 2) | Kromatografski uzorak | 2021-05-03 07:38 | 4.23 | 0 | 91.208 | 4.395 | 0.161 | 0.167 | 0.002 | 0.003 | 0 | 0.001 | 0 | 0 | - | 0 | 0 | 0 | 9.399 | 33.836 | 9.918 | 35.705 | 10.4256 | 37.532 | 10.9914 | 39.569 | 12.181 | 43.853 | 12.852 | 46.269 | 13.512 | 48.643 | 14.243 | 51.276 | 0.73 | 0.7699 | 0.5953 | 0.5955 | 17.214 | 483.02 | 85.534
2021-04-13 06:00 | 2021-04-14 06:00 | 014-2 | MRČ Ludbreg - DN 500 Budrovac (stream 2) | Kromatografski uzorak | 2021-05-03 07:38 | 4.211 | 0 | 91.285 | 4.335 | 0.163 | 0.169 | 0.002 | 0.003 | 0 | 0 | 0 | 0 | - | 0 | 0 | 0 | 9.3967 | 33.828 | 9.9156 | 35.696 | 10.4232 | 37.524 | 10.9889 | 39.56 | 12.182 | 43.855 | 12.853 | 46.271 | 13.513 | 48.646 | 14.244 | 51.279 | 0.729 | 0.7695 | 0.595 | 0.5951 | 17.204 | 483.301 | 85.684
2021-04-14 06:00 | 2021-04-15 06:00 | 014-2 | MRČ Ludbreg - DN 500 Budrovac (stream 2) | Kromatografski uzorak | 2021-05-03 07:38 | 4.215 | 0 | 91.246 | 4.374 | 0.159 | 0.165 | 0.002 | 0.003 | 0 | 0 | 0 | 0 | - | 0 | 0 | 0 | 9.3986 | 33.835 | 9.9176 | 35.703 | 10.4252 | 37.531 | 10.991 | 39.568 | 12.183 | 43.858 | 12.854 | 46.274 | 13.514 | 48.649 | 14.245 | 51.283 | 0.729 | 0.7697 | 0.5952 | 0.5953 | 17.208 | 483.173 | 85.573
2021-04-15 06:00 | 2021-04-16 06:00 | 014-2 | MRČ Ludbreg - DN 500 Budrovac (stream 2) | Kromatografski uzorak | 2021-05-03 07:38 | 4.178 | 0 | 91.355 | 4.3 | 0.161 | 0.168 | 0.003 | 0.003 | 0 | 0.001 | 0 | 0 | - | 0 | 0 | 0 | 9.3972 | 33.83 | 9.9162 | 35.698 | 10.4239 | 37.526 | 10.9896 | 39.562 | 12.186 | 43.869 | 12.857 | 46.286 | 13.517 | 48.662 | 14.249 | 51.296 | 0.729 | 0.7691 | 0.5947 | 0.5948 | 17.195 | 483.558 | 85.783
2021-04-16 06:00 | 2021-04-17 06:00 | 014-2 | MRČ Ludbreg - DN 500 Budrovac (stream 2) | Kromatografski uzorak | 2021-05-03 07:38 | 4.184 | 0 | 91.26 | 4.392 | 0.158 | 0.164 | 0.002 | 0.003 | 0 | 0 | 0 | 0 | - | 0 | 0 | 0 | 9.4027 | 33.85 | 9.922 | 35.719 | 10.4298 | 37.547 | 10.9958 | 39.585 | 12.189 | 43.879 | 12.86 | 46.297 | 13.52 | 48.672 | 14.252 | 51.307 | 0.729 | 0.7696 | 0.5951 | 0.5953 | 17.207 | 483.213 | 85.816
2021-04-17 06:00 | 2021-04-18 06:00 | 014-2 | MRČ Ludbreg - DN 500 Budrovac (stream 2) | Kromatografski uzorak | 2021-05-03 07:38 | 4.18 | 0 | 91.32 | 4.333 | 0.161 | 0.167 | 0.002 | 0.003 | 0 | 0.001 | 0 | 0 | - | 0 | 0 | 0 | 9.3992 | 33.837 | 9.9183 | 35.706 | 10.426 | 37.534 | 10.9918 | 39.571 | 12.187 | 43.873 | 12.858 | 46.29 | 13.518 | 48.666 | 14.25 | 51.3 | 0.729 | 0.7693 | 0.5948 | 0.595 | 17.199 | 483.432 | 85.698
2021-04-18 06:00 | 2021-04-19 06:00 | 014-2 | MRČ Ludbreg - DN 500 Budrovac (stream 2) | Kromatografski uzorak | 2021-05-03 07:38 | 4.19 | 0 | 91.266 | 4.377 | 0.161 | 0.167 | 0.002 | 0.003 | 0 | 0.001 | 0 | 0 | - | 0 | 0 | 0 | 9.4014 | 33.845 | 9.9206 | 35.714 | 10.4284 | 37.542 | 10.9943 | 39.579 | 12.187 | 43.874 | 12.859 | 46.291 | 13.518 | 48.666 | 14.25 | 51.301 | 0.729 | 0.7696 | 0.5951 | 0.5952 | 17.206 | 483.226 | 85.586
2021-04-19 06:00 | 2021-04-20 06:00 | 014-2 | MRČ Ludbreg - DN 500 Budrovac (stream 2) | Kromatografski uzorak | 2021-05-03 07:38 | 4.193 | 0 | 91.25 | 4.394 | 0.157 | 0.162 | 0.002 | 0.003 | 0 | 0 | 0 | 0 | - | 0 | 0 | 0 | 9.4017 | 33.846 | 9.921 | 35.715 | 10.4287 | 37.543 | 10.9947 | 39.581 | 12.187 | 43.873 | 12.858 | 46.29 | 13.518 | 48.666 | 14.25 | 51.3 | 0.729 | 0.7697 | 0.5951 | 0.5953 | 17.208 | 483.184 | 85.803
2021-04-20 06:00 | 2021-04-21 06:00 | 014-2 | MRČ Ludbreg - DN 500 Budrovac (stream 2) | Kromatografski uzorak | 2021-05-03 07:38 | 4.158 | 0 | 91.379 | 4.295 | 0.163 | 0.169 | 0.002 | 0.003 | 0 | 0.001 | 0 | 0 | - | 0 | 0 | 0 | 9.3987 | 33.835 | 9.9177 | 35.704 | 10.4256 | 37.532 | 10.9913 | 39.569 | 12.189 | 43.88 | 12.86 | 46.297 | 13.521 | 48.674 | 14.253 | 51.309 | 0.729 | 0.7689 | 0.5946 | 0.5947 | 17.192 | 483.645 | 85.791
2021-04-21 06:00 | 2021-04-22 06:00 | 014-2 | MRČ Ludbreg - DN 500 Budrovac (stream 2) | Kromatografski uzorak | 2021-05-03 07:38 | 4.317 | 0 | 91.326 | 4.206 | 0.145 | 0.151 | 0.002 | 0.003 | 0 | 0.001 | 0 | 0 | - | 0 | 0 | 0 | 9.3744 | 33.748 | 9.8921 | 35.611 | 10.3989 | 37.436 | 10.9633 | 39.468 | 12.157 | 43.765 | 12.827 | 46.176 | 13.486 | 48.548 | 14.216 | 51.176 | 0.729 | 0.769 | 0.5946 | 0.5948 | 17.193 | 483.601 | 86.205
2021-04-22 06:00 | 2021-04-23 06:00 | 014-2 | MRČ Ludbreg - DN 500 Budrovac (stream 2) | Kromatografski uzorak | 2021-05-03 07:38 | 4.378 | 0 | 91.535 | 3.944 | 0.137 | 0.142 | 0.002 | 0.003 | 0 | 0.001 | 0 | 0 | - | 0 | 0 | 0 | 9.348 | 33.653 | 9.8641 | 35.511 | 10.3704 | 37.333 | 10.9331 | 39.359 | 12.134 | 43.682 | 12.802 | 46.088 | 13.461 | 48.46 | 14.19 | 51.083 | 0.727 | 0.7676 | 0.5935 | 0.5937 | 17.161 | 484.499 | 86.833
2021-04-23 06:00 | 2021-04-24 06:00 | 014-2 | MRČ Ludbreg - DN 500 Budrovac (stream 2) | Kromatografski uzorak | 2021-05-03 07:38 | 4.259 | 0 | 91.536 | 4.066 | 0.134 | 0.139 | 0.001 | 0.002 | 0 | 0 | 0 | 0 | - | 0 | 0 | 0 | 9.3677 | 33.724 | 9.885 | 35.586 | 10.392 | 37.411 | 10.9559 | 39.441 | 12.159 | 43.772 | 12.829 | 46.183 | 13.488 | 48.558 | 14.218 | 51.187 | 0.727 | 0.7676 | 0.5936 | 0.5937 | 17.163 | 484.45 | 86.582
2021-04-24 06:00 | 2021-04-25 06:00 | 014-2 | MRČ Ludbreg - DN 500 Budrovac (stream 2) | Kromatografski uzorak | 2021-05-03 07:38 | 4.138 | 0 | 91.405 | 4.276 | 0.175 | 0.181 | 0.002 | 0.003 | 0 | 0 | 0 | 0 | - | 0 | 0 | 0 | 9.401 | 33.844 | 9.9202 | 35.713 | 10.4281 | 37.541 | 10.994 | 39.578 | 12.192 | 43.893 | 12.864 | 46.311 | 13.524 | 48.688 | 14.257 | 51.324 | 0.729 | 0.7689 | 0.5945 | 0.5947 | 17.19 | 483.686 | 85.836
2021-04-25 06:00 | 2021-04-26 06:00 | 014-2 | MRČ Ludbreg - DN 500 Budrovac (stream 2) | Kromatografski uzorak | 2021-05-03 07:38 | 4.142 | 0 | 91.364 | 4.321 | 0.167 | 0.173 | 0.002 | 0.003 | 0 | 0.001 | 0 | 0 | - | 0 | 0 | 0 | 9.4028 | 33.85 | 9.9221 | 35.72 | 10.4301 | 37.548 | 10.9961 | 39.586 | 12.193 | 43.895 | 12.865 | 46.314 | 13.525 | 48.691 | 14.257 | 51.327 | 0.729 | 0.7691 | 0.5947 | 0.5948 | 17.195 | 483.555 | 85.732
2021-04-26 06:00 | 2021-04-27 06:00 | 014-2 | MRČ Ludbreg - DN 500 Budrovac (stream 2) | Kromatografski uzorak | 2021-05-03 07:38 | 4.16 | 0 | 91.277 | 4.389 | 0.168 | 0.174 | 0.002 | 0.003 | 0 | 0 | 0 | 0 | - | 0 | 0 | 0 | 9.4062 | 33.862 | 9.9257 | 35.732 | 10.4337 | 37.561 | 10.9998 | 39.599 | 12.193 | 43.896 | 12.865 | 46.314 | 13.525 | 48.691 | 14.257 | 51.327 | 0.729 | 0.7696 | 0.5951 | 0.5952 | 17.207 | 483.226 | 85.565
2021-04-27 06:00 | 2021-04-28 06:00 | 014-2 | MRČ Ludbreg - DN 500 Budrovac (stream 2) | Kromatografski uzorak | 2021-05-03 07:38 | 4.149 | 0 | 91.354 | 4.316 | 0.175 | 0.182 | 0.002 | 0.003 | 0 | 0 | 0 | 0 | - | 0 | 0 | 0 | 9.403 | 33.851 | 9.9223 | 35.72 | 10.4303 | 37.549 | 10.9963 | 39.587 | 12.193 | 43.893 | 12.864 | 46.311 | 13.525 | 48.688 | 14.257 | 51.324 | 0.729 | 0.7692 | 0.5948 | 0.5949 | 17.197 | 483.488 | 85.738
2021-04-28 06:00 | 2021-04-29 06:00 | 014-2 | MRČ Ludbreg - DN 500 Budrovac (stream 2) | Kromatografski uzorak | 2021-05-03 07:38 | 4.17 | 0 | 91.371 | 4.286 | 0.168 | 0.173 | 0.002 | 0.003 | 0 | 0.001 | 0 | 0 | - | 0 | 0 | 0 | 9.3977 | 33.832 | 9.9166 | 35.7 | 10.4244 | 37.528 | 10.9901 | 39.564 | 12.187 | 43.873 | 12.858 | 46.29 | 13.519 | 48.667 | 14.25 | 51.301 | 0.729 | 0.769 | 0.5946 | 0.5948 | 17.193 | 483.601 | 85.811
2021-04-29 06:00 | 2021-04-30 06:00 | 014-2 | MRČ Ludbreg - DN 500 Budrovac (stream 2) | Kromatografski uzorak | 2021-05-03 07:38 | 4.17 | 0 | 91.45 | 4.209 | 0.165 | 0.171 | 0.002 | 0.003 | 0 | 0 | 0 | 0 | - | 0 | 0 | 0 | 9.3915 | 33.809 | 9.9101 | 35.677 | 10.4179 | 37.504 | 10.9832 | 39.539 | 12.183 | 43.859 | 12.854 | 46.275 | 13.514 | 48.652 | 14.246 | 51.286 | 0.728 | 0.7685 | 0.5942 | 0.5944 | 17.182 | 483.922 | 85.994
2021-04-30 06:00 | 2021-05-01 06:00 | 014-2 | MRČ Ludbreg - DN 500 Budrovac (stream 2) | Kromatografski uzorak | 2021-05-03 07:38 | 4.191 | 0 | 91.413 | 4.228 | 0.161 | 0.167 | 0.002 | 0.003 | 0 | 0.001 | 0 | 0 | - | 0 | 0 | 0 | 9.3904 | 33.806 | 9.909 | 35.673 | 10.4166 | 37.5 | 10.9819 | 39.535 | 12.18 | 43.849 | 12.851 | 46.265 | 13.511 | 48.641 | 14.243 | 51.274 | 0.728 | 0.7687 | 0.5944 | 0.5945 | 17.186 | 483.803 | 85.951