## DATA
Vrijeme od | Vrijeme do | Oznaka mjesta uzorkovanja | Mjesto uzorkovanja | Vrsta mjesta uzorkovanja | Zadnja izmjena | N2 (mol %) | CO2 (mol %) | C1 (mol %) | C2 (mol %) | C3 (mol %) | C3+ (mol %) | n-C4 (mol %) | i-C4 (mol %) | n-C5 (mol %) | i-C5 (mol %) | neo-C5 (mol %) | C6 (mol %) | C6+ (mol %) | C7 (mol %) | C8 (mol %) | C9+ (mol %) | NCV (kWh/m3) @15/15 | NCV (MJ/m3) @15/15 | NCV (kWh/m3) @25/0 | NCV (MJ/m3) @25/0 | GCV (kWh/m3) @15/15 | GCV (MJ/m3) @15/15 | GCV (kWh/m3) @25/0 | GCV (MJ/m3) @25/0 | Wd(kWh/m3) @15/15 | Wd(Mj/m3) @15/15 | Wd(kWh/m3) @25/0 | Wd(Mj/m3) @25/0 | Wg(kWh/m3) @15/15 | Wg(Mj/m3) @15/15 | Wg(kWh/m3) @25/0 | Wg(Mj/m3) @25/0 | ρ (kg/m3) @15 | ρ (kg/m3) @0 | d@15 | d@0 | M kg/kmol | R J/kgK | MN (metanski broj)
2021-05-01 06:00 | 2021-05-02 06:00 | 014-2 | MRČ Ludbreg - DN 500 Budrovac (stream 2) | Kromatografski uzorak | 2021-06-01 08:27 | 4.186 | 0 | 91.332 | 4.308 | 0.168 | 0.174 | 0.002 | 0.003 | 0 | 0.001 | 0 | 0 | - | 0 | 0 | 0 | 9.3977 | 33.832 | 9.9167 | 35.7 | 10.4244 | 37.528 | 10.9902 | 39.565 | 12.185 | 43.867 | 12.857 | 46.284 | 13.517 | 48.659 | 14.248 | 51.294 | 0.729 | 0.7692 | 0.5948 | 0.595 | 17.198 | 483.454 | 85.758
2021-05-02 06:00 | 2021-05-03 06:00 | 014-2 | MRČ Ludbreg - DN 500 Budrovac (stream 2) | Kromatografski uzorak | 2021-06-01 08:27 | 4.177 | 0 | 91.393 | 4.25 | 0.172 | 0.179 | 0.002 | 0.004 | 0.001 | 0.001 | 0 | 0 | - | 0 | 0 | 0 | 9.3952 | 33.823 | 9.9141 | 35.691 | 10.4218 | 37.519 | 10.9874 | 39.555 | 12.185 | 43.865 | 12.856 | 46.281 | 13.516 | 48.658 | 14.248 | 51.292 | 0.729 | 0.7689 | 0.5945 | 0.5947 | 17.191 | 483.664 | 85.902
2021-05-03 06:00 | 2021-05-04 06:00 | 014-2 | MRČ Ludbreg - DN 500 Budrovac (stream 2) | Kromatografski uzorak | 2021-06-01 08:27 | 4.187 | 0 | 91.291 | 4.344 | 0.172 | 0.178 | 0.002 | 0.003 | 0 | 0.001 | 0 | 0 | - | 0 | 0 | 0 | 9.4011 | 33.844 | 9.9202 | 35.713 | 10.428 | 37.541 | 10.9939 | 39.578 | 12.187 | 43.874 | 12.859 | 46.291 | 13.519 | 48.667 | 14.25 | 51.302 | 0.729 | 0.7695 | 0.595 | 0.5952 | 17.205 | 483.277 | 85.674
2021-05-04 06:00 | 2021-05-05 06:00 | 014-2 | MRČ Ludbreg - DN 500 Budrovac (stream 2) | Kromatografski uzorak | 2021-06-01 08:27 | 4.189 | 0 | 91.338 | 4.291 | 0.175 | 0.182 | 0.002 | 0.003 | 0 | 0.001 | 0 | 0 | - | 0 | 0 | 0 | 9.3975 | 33.831 | 9.9164 | 35.699 | 10.4242 | 37.527 | 10.9898 | 39.563 | 12.185 | 43.865 | 12.856 | 46.282 | 13.516 | 48.658 | 14.248 | 51.292 | 0.729 | 0.7692 | 0.5948 | 0.595 | 17.199 | 483.447 | 85.792
2021-05-05 06:00 | 2021-05-06 06:00 | 014-2 | MRČ Ludbreg - DN 500 Budrovac (stream 2) | Kromatografski uzorak | 2021-06-01 08:27 | 4.201 | 0 | 91.375 | 4.245 | 0.173 | 0.18 | 0.002 | 0.004 | 0.001 | 0.001 | 0 | 0 | - | 0 | 0 | 0 | 9.3926 | 33.813 | 9.9113 | 35.681 | 10.4189 | 37.508 | 10.9843 | 39.544 | 12.181 | 43.85 | 12.852 | 46.266 | 13.512 | 48.641 | 14.243 | 51.275 | 0.729 | 0.769 | 0.5946 | 0.5948 | 17.193 | 483.607 | 85.906
2021-05-06 06:00 | 2021-05-07 06:00 | 014-2 | MRČ Ludbreg - DN 500 Budrovac (stream 2) | Kromatografski uzorak | 2021-06-01 08:27 | 4.204 | 0 | 91.334 | 4.285 | 0.17 | 0.177 | 0.002 | 0.003 | 0 | 0.001 | 0 | 0 | - | 0 | 0 | 0 | 9.3949 | 33.822 | 9.9137 | 35.689 | 10.4214 | 37.517 | 10.9869 | 39.553 | 12.182 | 43.854 | 12.853 | 46.27 | 13.513 | 48.645 | 14.244 | 51.279 | 0.729 | 0.7692 | 0.5948 | 0.595 | 17.198 | 483.459 | 85.812
2021-05-07 06:00 | 2021-05-08 06:00 | 014-2 | MRČ Ludbreg - DN 500 Budrovac (stream 2) | Kromatografski uzorak | 2021-06-01 08:27 | 4.2 | 0 | 91.323 | 4.311 | 0.16 | 0.166 | 0.002 | 0.003 | 0.001 | 0.001 | 0 | 0 | - | 0 | 0 | 0 | 9.3956 | 33.824 | 9.9145 | 35.692 | 10.4221 | 37.52 | 10.9877 | 39.556 | 12.182 | 43.857 | 12.854 | 46.273 | 13.513 | 48.649 | 14.245 | 51.282 | 0.729 | 0.7692 | 0.5948 | 0.595 | 17.198 | 483.456 | 85.747
2021-05-08 06:00 | 2021-05-09 06:00 | 014-2 | MRČ Ludbreg - DN 500 Budrovac (stream 2) | Kromatografski uzorak | 2021-06-01 08:27 | 4.206 | 0 | 91.313 | 4.303 | 0.171 | 0.178 | 0.002 | 0.003 | 0.001 | 0.001 | 0 | 0 | - | 0 | 0 | 0 | 9.3962 | 33.826 | 9.9151 | 35.694 | 10.4228 | 37.522 | 10.9884 | 39.558 | 12.182 | 43.856 | 12.853 | 46.272 | 13.513 | 48.647 | 14.245 | 51.281 | 0.729 | 0.7694 | 0.5949 | 0.5951 | 17.201 | 483.374 | 85.769
2021-05-09 06:00 | 2021-05-10 06:00 | 014-2 | MRČ Ludbreg - DN 500 Budrovac (stream 2) | Kromatografski uzorak | 2021-06-01 08:27 | 4.199 | 0 | 91.368 | 4.26 | 0.166 | 0.173 | 0.002 | 0.003 | 0.001 | 0.001 | 0 | 0 | - | 0 | 0 | 0 | 9.393 | 33.815 | 9.9117 | 35.682 | 10.4193 | 37.51 | 10.9847 | 39.545 | 12.181 | 43.852 | 12.852 | 46.267 | 13.512 | 48.643 | 14.243 | 51.276 | 0.729 | 0.769 | 0.5946 | 0.5948 | 17.193 | 483.602 | 85.881
2021-05-10 06:00 | 2021-05-11 06:00 | 014-2 | MRČ Ludbreg - DN 500 Budrovac (stream 2) | Kromatografski uzorak | 2021-06-01 08:27 | 4.207 | 0 | 91.291 | 4.335 | 0.16 | 0.166 | 0.002 | 0.003 | 0.001 | 0.001 | 0 | 0 | - | 0 | 0 | 0 | 9.3967 | 33.828 | 9.9157 | 35.696 | 10.4233 | 37.524 | 10.989 | 39.56 | 12.182 | 43.857 | 12.854 | 46.273 | 13.513 | 48.648 | 14.245 | 51.281 | 0.729 | 0.7694 | 0.595 | 0.5951 | 17.203 | 483.33 | 85.69
2021-05-11 06:00 | 2021-05-12 06:00 | 014-2 | MRČ Ludbreg - DN 500 Budrovac (stream 2) | Kromatografski uzorak | 2021-06-01 08:27 | 4.208 | 0 | 91.285 | 4.342 | 0.159 | 0.165 | 0.002 | 0.003 | 0 | 0.001 | 0 | 0 | - | 0 | 0 | 0 | 9.3969 | 33.829 | 9.9159 | 35.697 | 10.4235 | 37.525 | 10.9892 | 39.561 | 12.182 | 43.857 | 12.854 | 46.273 | 13.513 | 48.648 | 14.245 | 51.282 | 0.729 | 0.7695 | 0.595 | 0.5951 | 17.203 | 483.316 | 85.669
2021-05-12 06:00 | 2021-05-13 06:00 | 014-2 | MRČ Ludbreg - DN 500 Budrovac (stream 2) | Kromatografski uzorak | 2021-06-01 08:27 | 4.202 | 0 | 91.385 | 4.237 | 0.168 | 0.175 | 0.002 | 0.003 | 0.001 | 0.001 | 0 | 0 | - | 0 | 0 | 0 | 9.3912 | 33.808 | 9.9099 | 35.675 | 10.4174 | 37.503 | 10.9827 | 39.538 | 12.18 | 43.846 | 12.851 | 46.262 | 13.51 | 48.637 | 14.242 | 51.27 | 0.729 | 0.7689 | 0.5945 | 0.5947 | 17.191 | 483.666 | 85.929
2021-05-13 06:00 | 2021-05-14 06:00 | 014-2 | MRČ Ludbreg - DN 500 Budrovac (stream 2) | Kromatografski uzorak | 2021-06-01 08:27 | 4.219 | 0 | 91.331 | 4.28 | 0.163 | 0.169 | 0.002 | 0.003 | 0 | 0.001 | 0 | 0 | - | 0 | 0 | 0 | 9.392 | 33.811 | 9.9107 | 35.678 | 10.4182 | 37.506 | 10.9836 | 39.541 | 12.178 | 43.842 | 12.849 | 46.257 | 13.509 | 48.632 | 14.24 | 51.265 | 0.729 | 0.7692 | 0.5948 | 0.5949 | 17.197 | 483.486 | 85.818
2021-05-14 06:00 | 2021-05-15 06:00 | 014-2 | MRČ Ludbreg - DN 500 Budrovac (stream 2) | Kromatografski uzorak | 2021-06-01 08:27 | 4.235 | 0 | 91.408 | 4.192 | 0.159 | 0.165 | 0.002 | 0.003 | 0 | 0.001 | 0 | 0 | - | 0 | 0 | 0 | 9.3832 | 33.78 | 9.9014 | 35.645 | 10.4087 | 37.471 | 10.9736 | 39.505 | 12.171 | 43.816 | 12.842 | 46.23 | 13.501 | 48.605 | 14.232 | 51.236 | 0.728 | 0.7687 | 0.5944 | 0.5945 | 17.185 | 483.816 | 86.022
2021-05-15 06:00 | 2021-05-16 06:00 | 014-2 | MRČ Ludbreg - DN 500 Budrovac (stream 2) | Kromatografski uzorak | 2021-06-01 08:27 | 4.242 | 0 | 91.334 | 4.263 | 0.155 | 0.161 | 0.002 | 0.003 | 0 | 0.001 | 0 | 0 | - | 0 | 0 | 0 | 9.3872 | 33.794 | 9.9056 | 35.66 | 10.413 | 37.487 | 10.978 | 39.521 | 12.173 | 43.822 | 12.843 | 46.236 | 13.503 | 48.611 | 14.234 | 51.242 | 0.729 | 0.7691 | 0.5947 | 0.5948 | 17.195 | 483.545 | 85.839
2021-05-16 06:00 | 2021-05-17 06:00 | 014-2 | MRČ Ludbreg - DN 500 Budrovac (stream 2) | Kromatografski uzorak | 2021-06-01 08:27 | 4.222 | 0 | 91.441 | 4.177 | 0.154 | 0.159 | 0.002 | 0.003 | 0 | 0.001 | 0 | 0 | - | 0 | 0 | 0 | 9.3825 | 33.777 | 9.9007 | 35.642 | 10.408 | 37.469 | 10.9728 | 39.502 | 12.172 | 43.819 | 12.843 | 46.233 | 13.502 | 48.608 | 14.233 | 51.24 | 0.728 | 0.7684 | 0.5942 | 0.5943 | 17.18 | 483.963 | 86.051
2021-05-17 06:00 | 2021-05-18 06:00 | 014-2 | MRČ Ludbreg - DN 500 Budrovac (stream 2) | Kromatografski uzorak | 2021-06-01 08:27 | 4.217 | 0 | 91.307 | 4.316 | 0.155 | 0.16 | 0.002 | 0.003 | 0 | 0.001 | 0 | 0 | - | 0 | 0 | 0 | 9.3934 | 33.816 | 9.9122 | 35.684 | 10.4197 | 37.511 | 10.9852 | 39.547 | 12.179 | 43.846 | 12.85 | 46.261 | 13.51 | 48.636 | 14.241 | 51.269 | 0.729 | 0.7693 | 0.5948 | 0.595 | 17.199 | 483.429 | 85.977
2021-05-18 06:00 | 2021-05-19 06:00 | 014-2 | MRČ Ludbreg - DN 500 Budrovac (stream 2) | Kromatografski uzorak | 2021-06-01 08:27 | 4.203 | 0 | 91.289 | 4.331 | 0.171 | 0.177 | 0.002 | 0.003 | 0 | 0 | 0 | 0 | - | 0 | 0 | 0 | 9.3984 | 33.834 | 9.9175 | 35.703 | 10.4251 | 37.53 | 10.9909 | 39.567 | 12.184 | 43.862 | 12.855 | 46.279 | 13.515 | 48.654 | 14.247 | 51.288 | 0.729 | 0.7695 | 0.595 | 0.5952 | 17.205 | 483.282 | 85.696
2021-05-19 06:00 | 2021-05-20 06:00 | 014-2 | MRČ Ludbreg - DN 500 Budrovac (stream 2) | Kromatografski uzorak | 2021-06-01 08:27 | 4.21 | 0 | 91.383 | 4.236 | 0.164 | 0.17 | 0.002 | 0.003 | 0 | 0.001 | 0 | 0 | - | 0 | 0 | 0 | 9.3896 | 33.803 | 9.9082 | 35.669 | 10.4157 | 37.496 | 10.9809 | 39.531 | 12.178 | 43.84 | 12.849 | 46.255 | 13.508 | 48.63 | 14.24 | 51.263 | 0.729 | 0.7689 | 0.5945 | 0.5947 | 17.19 | 483.683 | 85.927
2021-05-20 06:00 | 2021-05-21 06:00 | 014-2 | MRČ Ludbreg - DN 500 Budrovac (stream 2) | Kromatografski uzorak | 2021-06-01 08:27 | 4.203 | 0 | 91.33 | 4.29 | 0.17 | 0.177 | 0.002 | 0.003 | 0 | 0.001 | 0 | 0 | - | 0 | 0 | 0 | 9.3953 | 33.823 | 9.9142 | 35.691 | 10.4218 | 37.518 | 10.9874 | 39.554 | 12.182 | 43.855 | 12.853 | 46.271 | 13.513 | 48.646 | 14.244 | 51.28 | 0.729 | 0.7693 | 0.5948 | 0.595 | 17.199 | 483.444 | 85.797
2021-05-21 06:00 | 2021-05-22 06:00 | 014-2 | MRČ Ludbreg - DN 500 Budrovac (stream 2) | Kromatografski uzorak | 2021-06-01 08:27 | 4.206 | 0 | 91.31 | 4.31 | 0.167 | 0.173 | 0.002 | 0.003 | 0.001 | 0.001 | 0 | 0 | - | 0 | 0 | 0 | 9.3961 | 33.826 | 9.915 | 35.694 | 10.4226 | 37.521 | 10.9882 | 39.558 | 12.182 | 43.856 | 12.853 | 46.272 | 13.513 | 48.647 | 14.245 | 51.281 | 0.729 | 0.7694 | 0.5949 | 0.595 | 17.201 | 483.38 | 85.753
2021-05-22 06:00 | 2021-05-23 06:00 | 014-2 | MRČ Ludbreg - DN 500 Budrovac (stream 2) | Kromatografski uzorak | 2021-06-01 08:27 | 4.252 | 0 | 91.284 | 4.297 | 0.161 | 0.167 | 0.002 | 0.003 | 0 | 0.001 | 0 | 0 | - | 0 | 0 | 0 | 9.3898 | 33.803 | 9.9084 | 35.67 | 10.4158 | 37.497 | 10.981 | 39.531 | 12.173 | 43.824 | 12.844 | 46.239 | 13.503 | 48.612 | 14.234 | 51.244 | 0.729 | 0.7694 | 0.595 | 0.5951 | 17.203 | 483.327 | 85.77
2021-05-23 06:00 | 2021-05-24 06:00 | 014-2 | MRČ Ludbreg - DN 500 Budrovac (stream 2) | Kromatografski uzorak | 2021-06-01 08:27 | 4.23 | 0 | 91.383 | 4.209 | 0.171 | 0.178 | 0.002 | 0.003 | 0.001 | 0.001 | 0 | 0 | - | 0 | 0 | 0 | 9.3869 | 33.793 | 9.9053 | 35.659 | 10.4127 | 37.486 | 10.9777 | 39.52 | 12.174 | 43.826 | 12.845 | 46.24 | 13.504 | 48.615 | 14.235 | 51.247 | 0.729 | 0.7689 | 0.5945 | 0.5947 | 17.191 | 483.663 | 85.99
2021-05-24 06:00 | 2021-05-25 06:00 | 014-2 | MRČ Ludbreg - DN 500 Budrovac (stream 2) | Kromatografski uzorak | 2021-06-01 08:27 | 4.19 | 0 | 91.323 | 4.316 | 0.165 | 0.171 | 0.002 | 0.003 | 0 | 0.001 | 0 | 0 | - | 0 | 0 | 0 | 9.3977 | 33.832 | 9.9167 | 35.7 | 10.4244 | 37.528 | 10.9901 | 39.564 | 12.185 | 43.866 | 12.856 | 46.282 | 13.516 | 48.658 | 14.248 | 51.292 | 0.729 | 0.7693 | 0.5948 | 0.595 | 17.199 | 483.429 | 85.741
2021-05-25 06:00 | 2021-05-26 06:00 | 014-2 | MRČ Ludbreg - DN 500 Budrovac (stream 2) | Kromatografski uzorak | 2021-06-01 08:27 | 4.196 | 0 | 91.318 | 4.311 | 0.168 | 0.174 | 0.002 | 0.003 | 0 | 0.001 | 0 | 0 | - | 0 | 0 | 0 | 9.3972 | 33.83 | 9.9161 | 35.698 | 10.4238 | 37.526 | 10.9894 | 39.562 | 12.184 | 43.862 | 12.855 | 46.278 | 13.515 | 48.654 | 14.247 | 51.288 | 0.729 | 0.7693 | 0.5949 | 0.595 | 17.2 | 483.405 | 85.749
2021-05-26 06:00 | 2021-05-27 06:00 | 014-2 | MRČ Ludbreg - DN 500 Budrovac (stream 2) | Kromatografski uzorak | 2021-06-01 08:27 | 4.226 | 0 | 91.361 | 4.245 | 0.163 | 0.169 | 0.002 | 0.003 | 0 | 0.001 | 0 | 0 | - | 0 | 0 | 0 | 9.3886 | 33.799 | 9.9071 | 35.665 | 10.4145 | 37.492 | 10.9796 | 39.527 | 12.175 | 43.831 | 12.846 | 46.246 | 13.506 | 48.621 | 14.237 | 51.253 | 0.729 | 0.769 | 0.5946 | 0.5948 | 17.193 | 483.611 | 85.9
2021-05-27 06:00 | 2021-05-28 06:00 | 014-2 | MRČ Ludbreg - DN 500 Budrovac (stream 2) | Kromatografski uzorak | 2021-06-01 08:27 | 4.226 | 0 | 91.344 | 4.258 | 0.165 | 0.171 | 0.002 | 0.003 | 0 | 0.001 | 0 | 0 | - | 0 | 0 | 0 | 9.3899 | 33.804 | 9.9085 | 35.671 | 10.416 | 37.497 | 10.9812 | 39.532 | 12.176 | 43.834 | 12.847 | 46.249 | 13.507 | 48.624 | 14.238 | 51.256 | 0.729 | 0.7691 | 0.5947 | 0.5949 | 17.196 | 483.534 | 85.872
2021-05-28 06:00 | 2021-05-29 06:00 | 014-2 | MRČ Ludbreg - DN 500 Budrovac (stream 2) | Kromatografski uzorak | 2021-06-01 08:27 | 4.238 | 0 | 91.391 | 4.207 | 0.158 | 0.164 | 0.002 | 0.003 | 0 | 0.001 | 0 | 0 | - | 0 | 0 | 0 | 9.3839 | 33.782 | 9.9021 | 35.648 | 10.4094 | 37.474 | 10.9743 | 39.508 | 12.171 | 43.816 | 12.842 | 46.23 | 13.501 | 48.605 | 14.232 | 51.236 | 0.728 | 0.7688 | 0.5944 | 0.5946 | 17.188 | 484.256 | 85.985
2021-05-29 06:00 | 2021-05-30 06:00 | 014-2 | MRČ Ludbreg - DN 500 Budrovac (stream 2) | Kromatografski uzorak | 2021-06-01 08:27 | 4.218 | 0 | 91.34 | 4.269 | 0.166 | 0.172 | 0.002 | 0.003 | 0 | 0 | 0 | 0 | - | 0 | 0 | 0 | 9.3916 | 33.81 | 9.9103 | 35.677 | 10.4178 | 37.504 | 10.9831 | 39.539 | 12.178 | 43.841 | 12.849 | 46.256 | 13.509 | 48.631 | 14.24 | 51.264 | 0.729 | 0.7691 | 0.5947 | 0.5949 | 17.196 | 483.51 | 85.842
2021-05-30 06:00 | 2021-05-31 06:00 | 014-2 | MRČ Ludbreg - DN 500 Budrovac (stream 2) | Kromatografski uzorak | 2021-06-01 08:27 | 4.236 | 0 | 91.408 | 4.185 | 0.164 | 0.171 | 0.002 | 0.003 | 0.001 | 0.001 | 0 | 0 | - | 0 | 0 | 0 | 9.3836 | 33.781 | 9.9019 | 35.647 | 10.4092 | 37.473 | 10.974 | 39.507 | 12.171 | 43.816 | 12.842 | 46.23 | 13.501 | 48.605 | 14.232 | 51.236 | 0.728 | 0.7687 | 0.5944 | 0.5945 | 17.186 | 483.788 | 86.05
2021-05-31 06:00 | 2021-06-01 06:00 | 014-2 | MRČ Ludbreg - DN 500 Budrovac (stream 2) | Kromatografski uzorak | 2021-06-01 08:27 | 4.246 | 0 | 91.343 | 4.244 | 0.16 | 0.167 | 0.002 | 0.003 | 0.001 | 0.001 | 0 | 0 | - | 0 | 0 | 0 | 9.3864 | 33.791 | 9.9047 | 35.657 | 10.4121 | 37.483 | 10.977 | 39.517 | 12.172 | 43.819 | 12.842 | 46.233 | 13.502 | 48.607 | 14.233 | 51.238 | 0.729 | 0.7691 | 0.5947 | 0.5948 | 17.195 | 483.558 | 85.904