## DATA
Vrijeme od | Vrijeme do | Oznaka mjesta uzorkovanja | Mjesto uzorkovanja | Vrsta mjesta uzorkovanja | Zadnja izmjena | N2 (mol %) | CO2 (mol %) | C1 (mol %) | C2 (mol %) | C3 (mol %) | C3+ (mol %) | n-C4 (mol %) | i-C4 (mol %) | n-C5 (mol %) | i-C5 (mol %) | neo-C5 (mol %) | C6 (mol %) | C6+ (mol %) | C7 (mol %) | C8 (mol %) | C9+ (mol %) | NCV (kWh/m3) @15/15 | NCV (MJ/m3) @15/15 | NCV (kWh/m3) @25/0 | NCV (MJ/m3) @25/0 | GCV (kWh/m3) @15/15 | GCV (MJ/m3) @15/15 | GCV (kWh/m3) @25/0 | GCV (MJ/m3) @25/0 | Wd(kWh/m3) @15/15 | Wd(Mj/m3) @15/15 | Wd(kWh/m3) @25/0 | Wd(Mj/m3) @25/0 | Wg(kWh/m3) @15/15 | Wg(Mj/m3) @15/15 | Wg(kWh/m3) @25/0 | Wg(Mj/m3) @25/0 | ρ (kg/m3) @15 | ρ (kg/m3) @0 | d@15 | d@0 | M kg/kmol | R J/kgK | MN (metanski broj)
2021-09-01 06:00 | 2021-09-02 06:00 | 014-2 | MRČ Ludbreg - DN 500 Budrovac (stream 2) | Kromatografski uzorak | 2021-10-01 15:25 | 4.31 | 0 | 91.131 | 4.32 | 0.231 | 0.239 | 0.002 | 0.005 | 0 | 0.001 | 0 | 0 | - | 0 | 0 | 0 | 9.3967 | 33.828 | 9.9156 | 35.696 | 10.4229 | 37.522 | 10.9885 | 39.559 | 12.171 | 43.817 | 12.842 | 46.231 | 13.501 | 48.603 | 14.232 | 51.234 | 0.73 | 0.7708 | 0.596 | 0.5962 | 17.233 | 482.471 | 85.618
2021-09-02 06:00 | 2021-09-03 06:00 | 014-2 | MRČ Ludbreg - DN 500 Budrovac (stream 2) | Kromatografski uzorak | 2021-10-01 15:25 | 4.302 | 0 | 91.041 | 4.227 | 0.318 | 0.429 | 0.027 | 0.027 | 0.013 | 0.015 | 0 | 0.017 | - | 0.009 | 0.002 | 0 | 9.4332 | 33.96 | 9.9541 | 35.835 | 10.4621 | 37.663 | 11.0297 | 39.707 | 12.194 | 43.9 | 12.866 | 46.319 | 13.524 | 48.688 | 14.257 | 51.325 | 0.733 | 0.7739 | 0.5984 | 0.5985 | 17.301 | 480.654 | 84.123
2021-09-03 06:00 | 2021-09-04 06:00 | 014-2 | MRČ Ludbreg - DN 500 Budrovac (stream 2) | Kromatografski uzorak | 2021-10-01 15:25 | 4.32 | 0 | 91.139 | 4.3 | 0.228 | 0.24 | 0.002 | 0.005 | 0.001 | 0.001 | 0 | 0.001 | - | 0.002 | 0.001 | 0 | 9.3958 | 33.825 | 9.9146 | 35.692 | 10.4218 | 37.519 | 10.9873 | 39.554 | 12.17 | 43.811 | 12.84 | 46.225 | 13.499 | 48.596 | 14.23 | 51.226 | 0.73 | 0.7709 | 0.5961 | 0.5962 | 17.235 | 482.438 | 85.617
2021-09-04 06:00 | 2021-09-05 06:00 | 014-2 | MRČ Ludbreg - DN 500 Budrovac (stream 2) | Kromatografski uzorak | 2021-10-01 15:25 | 4.303 | 0 | 91.272 | 4.188 | 0.228 | 0.237 | 0.002 | 0.005 | 0.001 | 0.001 | 0 | 0 | - | 0 | 0 | 0 | 9.3872 | 33.794 | 9.9056 | 35.66 | 10.4128 | 37.486 | 10.9778 | 39.52 | 12.166 | 43.799 | 12.837 | 46.212 | 13.495 | 48.584 | 14.226 | 51.214 | 0.73 | 0.7699 | 0.5953 | 0.5955 | 17.214 | 483.029 | 85.91
2021-09-05 06:00 | 2021-09-06 06:00 | 014-2 | MRČ Ludbreg - DN 500 Budrovac (stream 2) | Kromatografski uzorak | 2021-10-01 15:25 | 4.302 | 0 | 91.222 | 4.247 | 0.222 | 0.23 | 0.002 | 0.004 | 0 | 0.001 | 0 | 0 | - | 0 | 0 | 0 | 9.3906 | 33.806 | 9.9092 | 35.673 | 10.4164 | 37.499 | 10.9817 | 39.534 | 12.169 | 43.807 | 12.839 | 46.22 | 13.498 | 48.592 | 14.229 | 51.223 | 0.73 | 0.7702 | 0.5955 | 0.5957 | 17.219 | 482.86 | 85.828
2021-09-06 06:00 | 2021-09-07 06:00 | 014-2 | MRČ Ludbreg - DN 500 Budrovac (stream 2) | Kromatografski uzorak | 2021-10-01 15:25 | 4.274 | 0 | 91.28 | 4.223 | 0.216 | 0.224 | 0.002 | 0.004 | 0 | 0.001 | 0 | 0 | - | 0 | 0 | 0 | 9.3905 | 33.806 | 9.9092 | 35.673 | 10.4164 | 37.499 | 10.9817 | 39.534 | 12.171 | 43.817 | 12.842 | 46.231 | 13.501 | 48.604 | 14.232 | 51.235 | 0.729 | 0.7698 | 0.5952 | 0.5954 | 17.211 | 483.095 | 85.916
2021-09-07 06:00 | 2021-09-08 06:00 | 014-2 | MRČ Ludbreg - DN 500 Budrovac (stream 2) | Kromatografski uzorak | 2021-10-01 15:25 | 4.31 | 0 | 91.159 | 4.3 | 0.224 | 0.232 | 0.002 | 0.004 | 0 | 0.001 | 0 | 0 | - | 0 | 0 | 0 | 9.3941 | 33.819 | 9.9129 | 35.687 | 10.4201 | 37.512 | 10.9856 | 39.548 | 12.17 | 43.812 | 12.84 | 46.225 | 13.499 | 48.597 | 14.23 | 51.227 | 0.73 | 0.7706 | 0.5958 | 0.596 | 17.228 | 482.609 | 85.701
2021-09-08 06:00 | 2021-09-09 06:00 | 014-2 | MRČ Ludbreg - DN 500 Budrovac (stream 2) | Kromatografski uzorak | 2021-10-01 15:25 | 4.3 | 0 | 91.148 | 4.323 | 0.221 | 0.229 | 0.002 | 0.004 | 0 | 0.001 | 0 | 0 | - | 0 | 0 | 0 | 9.3963 | 33.827 | 9.9152 | 35.695 | 10.4225 | 37.521 | 10.9881 | 39.557 | 12.172 | 43.82 | 12.843 | 46.234 | 13.502 | 48.606 | 14.233 | 51.237 | 0.73 | 0.7706 | 0.5959 | 0.596 | 17.23 | 482.574 | 85.67
2021-09-09 06:00 | 2021-09-10 06:00 | 014-2 | MRČ Ludbreg - DN 500 Budrovac (stream 2) | Kromatografski uzorak | 2021-10-01 15:25 | 4.309 | 0 | 91.263 | 4.197 | 0.222 | 0.23 | 0.002 | 0.005 | 0.001 | 0.001 | 0 | 0 | - | 0 | 0 | 0 | 9.3864 | 33.791 | 9.9048 | 35.657 | 10.4119 | 37.483 | 10.9769 | 39.517 | 12.165 | 43.794 | 12.835 | 46.207 | 13.494 | 48.579 | 14.225 | 51.209 | 0.73 | 0.7699 | 0.5953 | 0.5955 | 17.214 | 483.022 | 85.927
2021-09-10 06:00 | 2021-09-11 06:00 | 014-2 | MRČ Ludbreg - DN 500 Budrovac (stream 2) | Kromatografski uzorak | 2021-10-01 15:25 | 4.323 | 0 | 91.212 | 4.224 | 0.233 | 0.241 | 0.002 | 0.005 | 0 | 0.001 | 0 | 0 | - | 0 | 0 | 0 | 9.3887 | 33.799 | 9.9072 | 35.666 | 10.4143 | 37.491 | 10.9794 | 39.526 | 12.165 | 43.794 | 12.835 | 46.207 | 13.494 | 48.578 | 14.224 | 51.208 | 0.73 | 0.7703 | 0.5956 | 0.5958 | 17.222 | 482.786 | 85.807
2021-09-11 06:00 | 2021-09-12 06:00 | 014-2 | MRČ Ludbreg - DN 500 Budrovac (stream 2) | Kromatografski uzorak | 2021-10-01 15:25 | 4.315 | 0 | 91.236 | 4.233 | 0.208 | 0.216 | 0.002 | 0.004 | 0.001 | 0.001 | 0 | 0 | - | 0 | 0 | 0 | 9.3863 | 33.791 | 9.9047 | 35.657 | 10.4118 | 37.482 | 10.9768 | 39.516 | 12.165 | 43.792 | 12.835 | 46.205 | 13.493 | 48.576 | 14.224 | 51.206 | 0.73 | 0.77 | 0.5954 | 0.5955 | 17.215 | 482.978 | 85.932
2021-09-12 06:00 | 2021-09-13 06:00 | 014-2 | MRČ Ludbreg - DN 500 Budrovac (stream 2) | Kromatografski uzorak | 2021-10-01 15:25 | 4.345 | 0 | 91.089 | 4.332 | 0.226 | 0.234 | 0.002 | 0.004 | 0 | 0 | 0 | 0 | - | 0 | 0 | 0 | 9.3934 | 33.816 | 9.9122 | 35.684 | 10.4193 | 37.509 | 10.9847 | 39.545 | 12.166 | 43.797 | 12.836 | 46.209 | 13.494 | 48.579 | 14.225 | 51.209 | 0.731 | 0.771 | 0.5962 | 0.5963 | 17.238 | 482.348 | 85.618
2021-09-13 06:00 | 2021-09-14 06:00 | 014-2 | MRČ Ludbreg - DN 500 Budrovac (stream 2) | Kromatografski uzorak | 2021-10-01 15:25 | 4.286 | 0 | 91.176 | 4.234 | 0.257 | 0.304 | 0.012 | 0.013 | 0.005 | 0.006 | 0 | 0.005 | - | 0.003 | 0.001 | 0 | 9.4074 | 33.867 | 9.9269 | 35.737 | 10.4345 | 37.564 | 11.0007 | 39.602 | 12.18 | 43.85 | 12.852 | 46.266 | 13.51 | 48.637 | 14.242 | 51.27 | 0.731 | 0.7714 | 0.5965 | 0.5966 | 17.247 | 482.108 | 85.157
2021-09-14 06:00 | 2021-09-15 06:00 | 014-2 | MRČ Ludbreg - DN 500 Budrovac (stream 2) | Kromatografski uzorak | 2021-10-01 15:25 | 4.311 | 0 | 91.226 | 4.249 | 0.207 | 0.214 | 0.002 | 0.004 | 0 | 0.001 | 0 | 0 | - | 0 | 0 | 0 | 9.3876 | 33.796 | 9.9061 | 35.662 | 10.4132 | 37.487 | 10.9783 | 39.522 | 12.166 | 43.797 | 12.836 | 46.21 | 13.495 | 48.581 | 14.225 | 51.211 | 0.73 | 0.77 | 0.5954 | 0.5956 | 17.217 | 482.941 | 85.908
2021-09-15 06:00 | 2021-09-16 06:00 | 014-2 | MRČ Ludbreg - DN 500 Budrovac (stream 2) | Kromatografski uzorak | 2021-10-01 15:25 | 4.296 | 0 | 91.157 | 4.299 | 0.24 | 0.248 | 0.002 | 0.005 | 0 | 0.001 | 0 | 0 | - | 0 | 0 | 0 | 9.3978 | 33.832 | 9.9168 | 35.7 | 10.4241 | 37.527 | 10.9898 | 39.563 | 12.174 | 43.825 | 12.844 | 46.239 | 13.503 | 48.611 | 14.234 | 51.242 | 0.73 | 0.7707 | 0.596 | 0.5961 | 17.231 | 482.524 | 85.612
2021-09-16 06:00 | 2021-09-17 06:00 | 014-2 | MRČ Ludbreg - DN 500 Budrovac (stream 2) | Kromatografski uzorak | 2021-10-01 15:25 | 4.3 | 0 | 91.356 | 4.1 | 0.234 | 0.243 | 0.002 | 0.005 | 0.001 | 0.001 | 0 | 0 | - | 0 | 0 | 0 | 9.382 | 33.775 | 9.9001 | 35.641 | 10.4072 | 37.466 | 10.972 | 39.499 | 12.163 | 43.788 | 12.833 | 46.2 | 13.492 | 48.573 | 14.223 | 51.202 | 0.729 | 0.7694 | 0.595 | 0.5951 | 17.203 | 483.326 | 86.061
2021-09-17 06:00 | 2021-09-18 06:00 | 014-2 | MRČ Ludbreg - DN 500 Budrovac (stream 2) | Kromatografski uzorak | 2021-10-01 15:25 | 4.288 | 0 | 91.22 | 4.248 | 0.235 | 0.243 | 0.002 | 0.005 | 0 | 0.001 | 0 | 0 | - | 0 | 0 | 0 | 9.3941 | 33.819 | 9.9129 | 35.686 | 10.4202 | 37.513 | 10.9856 | 39.548 | 12.172 | 43.82 | 12.843 | 46.234 | 13.502 | 48.606 | 14.233 | 51.237 | 0.73 | 0.7703 | 0.5956 | 0.5958 | 17.222 | 482.79 | 85.748
2021-09-18 06:00 | 2021-09-19 06:00 | 014-2 | MRČ Ludbreg - DN 500 Budrovac (stream 2) | Kromatografski uzorak | 2021-10-01 15:25 | 4.267 | 0 | 91.275 | 4.22 | 0.23 | 0.238 | 0.002 | 0.005 | 0 | 0.001 | 0 | 0 | - | 0 | 0 | 0 | 9.3932 | 33.815 | 9.9119 | 35.683 | 10.4193 | 37.509 | 10.9847 | 39.545 | 12.174 | 43.826 | 12.845 | 46.24 | 13.504 | 48.613 | 14.235 | 51.245 | 0.73 | 0.7699 | 0.5953 | 0.5955 | 17.214 | 483.018 | 85.845
2021-09-19 06:00 | 2021-09-20 06:00 | 014-2 | MRČ Ludbreg - DN 500 Budrovac (stream 2) | Kromatografski uzorak | 2021-10-01 15:25 | 4.253 | 0 | 91.203 | 4.308 | 0.227 | 0.235 | 0.002 | 0.005 | 0 | 0 | 0 | 0 | - | 0 | 0 | 0 | 9.4006 | 33.842 | 9.9198 | 35.711 | 10.4273 | 37.538 | 10.9931 | 39.575 | 12.18 | 43.848 | 12.851 | 46.263 | 13.51 | 48.636 | 14.242 | 51.269 | 0.73 | 0.7704 | 0.5957 | 0.5958 | 17.224 | 482.738 | 85.672
2021-09-20 06:00 | 2021-09-21 06:00 | 014-2 | MRČ Ludbreg - DN 500 Budrovac (stream 2) | Kromatografski uzorak | 2021-10-01 15:25 | 4.262 | 0 | 91.26 | 4.241 | 0.228 | 0.236 | 0.002 | 0.005 | 0 | 0.001 | 0 | 0 | - | 0 | 0 | 0 | 9.3949 | 33.822 | 9.9137 | 35.689 | 10.4212 | 37.516 | 10.9867 | 39.552 | 12.175 | 43.831 | 12.846 | 46.246 | 13.505 | 48.619 | 14.236 | 51.251 | 0.73 | 0.77 | 0.5954 | 0.5956 | 17.216 | 482.962 | 85.808
2021-09-21 06:00 | 2021-09-22 06:00 | 014-2 | MRČ Ludbreg - DN 500 Budrovac (stream 2) | Kromatografski uzorak | 2021-10-01 15:25 | 4.273 | 0 | 91.173 | 4.325 | 0.222 | 0.23 | 0.002 | 0.005 | 0 | 0 | 0 | 0 | - | 0 | 0 | 0 | 9.3992 | 33.837 | 9.9182 | 35.706 | 10.4257 | 37.532 | 10.9914 | 39.569 | 12.177 | 43.837 | 12.848 | 46.252 | 13.507 | 48.625 | 14.238 | 51.257 | 0.73 | 0.7705 | 0.5958 | 0.5959 | 17.227 | 482.651 | 85.665
2021-09-22 06:00 | 2021-09-23 06:00 | 014-2 | MRČ Ludbreg - DN 500 Budrovac (stream 2) | Kromatografski uzorak | 2021-10-01 15:25 | 4.275 | 0 | 91.315 | 4.181 | 0.221 | 0.229 | 0.002 | 0.005 | 0 | 0.001 | 0 | 0 | - | 0 | 0 | 0 | 9.3882 | 33.798 | 9.9067 | 35.664 | 10.414 | 37.49 | 10.9791 | 39.525 | 12.17 | 43.812 | 12.84 | 46.225 | 13.5 | 48.598 | 14.23 | 51.229 | 0.729 | 0.7696 | 0.5951 | 0.5953 | 17.207 | 483.214 | 85.977
2021-09-23 06:00 | 2021-09-24 06:00 | 014-2 | MRČ Ludbreg - DN 500 Budrovac (stream 2) | Kromatografski uzorak | 2021-10-01 15:25 | 4.272 | 0 | 91.176 | 4.32 | 0.225 | 0.232 | 0.002 | 0.005 | 0 | 0.001 | 0 | 0 | - | 0 | 0 | 0 | 9.3993 | 33.838 | 9.9184 | 35.706 | 10.4259 | 37.533 | 10.9916 | 39.57 | 12.177 | 43.838 | 12.848 | 46.253 | 13.507 | 48.625 | 14.238 | 51.258 | 0.73 | 0.7705 | 0.5958 | 0.5959 | 17.227 | 482.652 | 85.658
2021-09-24 06:00 | 2021-09-25 06:00 | 014-2 | MRČ Ludbreg - DN 500 Budrovac (stream 2) | Kromatografski uzorak | 2021-10-01 15:25 | 4.357 | 0 | 91.2 | 4.218 | 0.217 | 0.225 | 0.002 | 0.005 | 0 | 0.001 | 0 | 0 | - | 0 | 0 | 0 | 9.3827 | 33.778 | 9.9009 | 35.643 | 10.4077 | 37.468 | 10.9725 | 39.501 | 12.158 | 43.768 | 12.828 | 46.179 | 13.486 | 48.55 | 14.216 | 51.178 | 0.73 | 0.7702 | 0.5956 | 0.5957 | 17.221 | 482.821 | 85.907
2021-09-25 06:00 | 2021-09-26 06:00 | 014-2 | MRČ Ludbreg - DN 500 Budrovac (stream 2) | Kromatografski uzorak | 2021-10-01 15:25 | 4.607 | 0 | 90.81 | 4.341 | 0.234 | 0.242 | 0.002 | 0.005 | 0 | 0.001 | 0 | 0 | - | 0 | 0 | 0 | 9.3705 | 33.734 | 9.888 | 35.597 | 10.3937 | 37.417 | 10.9578 | 39.448 | 12.124 | 43.646 | 12.792 | 46.05 | 13.448 | 48.411 | 14.176 | 51.032 | 0.732 | 0.7726 | 0.5974 | 0.5975 | 17.273 | 481.369 | 85.519
2021-09-26 06:00 | 2021-09-27 06:00 | 014-2 | MRČ Ludbreg - DN 500 Budrovac (stream 2) | Kromatografski uzorak | 2021-10-01 15:25 | 4.435 | 0 | 90.933 | 4.39 | 0.234 | 0.242 | 0.002 | 0.005 | 0 | 0.001 | 0 | 0 | - | 0 | 0 | 0 | 9.3905 | 33.806 | 9.9092 | 35.673 | 10.4158 | 37.497 | 10.9811 | 39.532 | 12.154 | 43.756 | 12.824 | 46.167 | 13.481 | 48.533 | 14.211 | 51.161 | 0.731 | 0.772 | 0.5969 | 0.5971 | 17.259 | 481.752 | 85.433
2021-09-27 06:00 | 2021-09-28 06:00 | 014-2 | MRČ Ludbreg - DN 500 Budrovac (stream 2) | Kromatografski uzorak | 2021-10-01 15:25 | 4.346 | 0 | 91.179 | 4.255 | 0.212 | 0.22 | 0.002 | 0.004 | 0.001 | 0.001 | 0 | 0 | - | 0 | 0 | 0 | 9.3857 | 33.789 | 9.904 | 35.654 | 10.411 | 37.48 | 10.9759 | 39.513 | 12.161 | 43.779 | 12.831 | 46.191 | 13.489 | 48.561 | 14.219 | 51.19 | 0.73 | 0.7703 | 0.5957 | 0.5958 | 17.223 | 482.753 | 85.855
2021-09-28 06:00 | 2021-09-29 06:00 | 014-2 | MRČ Ludbreg - DN 500 Budrovac (stream 2) | Kromatografski uzorak | 2021-10-01 15:25 | 4.339 | 0 | 91.086 | 4.347 | 0.22 | 0.228 | 0.002 | 0.004 | 0 | 0.001 | 0 | 0 | - | 0 | 0 | 0 | 9.3943 | 33.819 | 9.9131 | 35.687 | 10.4202 | 37.513 | 10.9857 | 39.549 | 12.167 | 43.801 | 12.837 | 46.214 | 13.496 | 48.584 | 14.226 | 51.214 | 0.731 | 0.771 | 0.5962 | 0.5963 | 17.237 | 482.355 | 85.617
2021-09-29 06:00 | 2021-09-30 06:00 | 014-2 | MRČ Ludbreg - DN 500 Budrovac (stream 2) | Kromatografski uzorak | 2021-10-01 15:25 | 4.327 | 0 | 91.116 | 4.327 | 0.222 | 0.23 | 0.002 | 0.005 | 0 | 0.001 | 0 | 0 | - | 0 | 0 | 0 | 9.3942 | 33.819 | 9.9131 | 35.687 | 10.4202 | 37.513 | 10.9857 | 39.549 | 12.168 | 43.805 | 12.839 | 46.219 | 13.497 | 48.589 | 14.228 | 51.22 | 0.73 | 0.7708 | 0.596 | 0.5962 | 17.234 | 482.456 | 85.65
2021-09-30 06:00 | 2021-10-01 06:00 | 014-2 | MRČ Ludbreg - DN 500 Budrovac (stream 2) | Kromatografski uzorak | 2021-10-01 15:25 | 4.309 | 0 | 91.279 | 4.187 | 0.216 | 0.224 | 0.002 | 0.005 | 0 | 0.001 | 0 | 0 | - | 0 | 0 | 0 | 9.3848 | 33.785 | 9.9031 | 35.651 | 10.4101 | 37.476 | 10.9751 | 39.51 | 12.164 | 43.791 | 12.834 | 46.203 | 13.493 | 48.575 | 14.224 | 51.205 | 0.729 | 0.7698 | 0.5952 | 0.5954 | 17.211 | 483.108 | 85.984