## DATA
Vrijeme od | Vrijeme do | Oznaka mjesta uzorkovanja | Mjesto uzorkovanja | Vrsta mjesta uzorkovanja | Zadnja izmjena | N2 (mol %) | CO2 (mol %) | C1 (mol %) | C2 (mol %) | C3 (mol %) | C3+ (mol %) | n-C4 (mol %) | i-C4 (mol %) | n-C5 (mol %) | i-C5 (mol %) | neo-C5 (mol %) | C6 (mol %) | C6+ (mol %) | C7 (mol %) | C8 (mol %) | C9+ (mol %) | NCV (kWh/m3) @15/15 | NCV (MJ/m3) @15/15 | NCV (kWh/m3) @25/0 | NCV (MJ/m3) @25/0 | GCV (kWh/m3) @15/15 | GCV (MJ/m3) @15/15 | GCV (kWh/m3) @25/0 | GCV (MJ/m3) @25/0 | Wd(kWh/m3) @15/15 | Wd(Mj/m3) @15/15 | Wd(kWh/m3) @25/0 | Wd(Mj/m3) @25/0 | Wg(kWh/m3) @15/15 | Wg(Mj/m3) @15/15 | Wg(kWh/m3) @25/0 | Wg(Mj/m3) @25/0 | ρ (kg/m3) @15 | ρ (kg/m3) @0 | d@15 | d@0 | M kg/kmol | R J/kgK | MN (metanski broj)
2021-10-01 06:00 | 2021-10-02 06:00 | 014-2 | MRČ Ludbreg - DN 500 Budrovac (stream 2) | Kromatografski uzorak | 2021-11-02 12:28 | 4.325 | 0 | 91.181 | 4.256 | 0.23 | 0.239 | 0.002 | 0.005 | 0 | 0.001 | 0 | 0 | - | 0 | 0 | 0 | 9.3905 | 33.806 | 9.9091 | 35.673 | 10.4162 | 37.498 | 10.9815 | 39.533 | 12.166 | 43.798 | 12.836 | 46.211 | 13.495 | 48.582 | 14.225 | 51.212 | 0.73 | 0.7705 | 0.5958 | 0.5959 | 17.226 | 482.672 | 85.75
2021-10-02 06:00 | 2021-10-03 06:00 | 014-2 | MRČ Ludbreg - DN 500 Budrovac (stream 2) | Kromatografski uzorak | 2021-11-02 12:28 | 4.295 | 0 | 91.107 | 4.359 | 0.231 | 0.239 | 0.002 | 0.005 | 0 | 0.001 | 0 | 0 | - | 0 | 0 | 0 | 9.4009 | 33.843 | 9.9201 | 35.712 | 10.4275 | 37.539 | 10.9934 | 39.576 | 12.176 | 43.832 | 12.846 | 46.247 | 13.505 | 48.619 | 14.236 | 51.251 | 0.731 | 0.771 | 0.5962 | 0.5963 | 17.237 | 482.366 | 85.535
2021-10-03 06:00 | 2021-10-04 06:00 | 014-2 | MRČ Ludbreg - DN 500 Budrovac (stream 2) | Kromatografski uzorak | 2021-11-02 12:28 | 4.302 | 0 | 91.239 | 4.223 | 0.228 | 0.237 | 0.002 | 0.005 | 0.001 | 0.001 | 0 | 0 | - | 0 | 0 | 0 | 9.39 | 33.804 | 9.9086 | 35.671 | 10.4157 | 37.497 | 10.981 | 39.532 | 12.168 | 43.805 | 12.839 | 46.219 | 13.497 | 48.591 | 14.228 | 51.221 | 0.73 | 0.7701 | 0.5955 | 0.5956 | 17.218 | 482.893 | 85.835
2021-10-04 06:00 | 2021-10-05 06:00 | 014-2 | MRČ Ludbreg - DN 500 Budrovac (stream 2) | Kromatografski uzorak | 2021-11-02 12:28 | 4.297 | 0 | 91.115 | 4.353 | 0.227 | 0.235 | 0.002 | 0.005 | 0 | 0.001 | 0 | 0 | - | 0 | 0 | 0 | 9.3999 | 33.84 | 9.919 | 35.709 | 10.4263 | 37.535 | 10.9922 | 39.572 | 12.175 | 43.83 | 12.846 | 46.244 | 13.504 | 48.616 | 14.235 | 51.248 | 0.73 | 0.7709 | 0.5961 | 0.5962 | 17.236 | 482.411 | 85.565
2021-10-05 06:00 | 2021-10-06 06:00 | 014-2 | MRČ Ludbreg - DN 500 Budrovac (stream 2) | Kromatografski uzorak | 2021-11-02 12:28 | 4.298 | 0 | 91.143 | 4.316 | 0.234 | 0.243 | 0.003 | 0.005 | 0 | 0.001 | 0 | 0 | - | 0 | 0 | 0 | 9.398 | 33.833 | 9.9171 | 35.701 | 10.4243 | 37.528 | 10.9901 | 39.564 | 12.174 | 43.825 | 12.844 | 46.239 | 13.503 | 48.611 | 14.234 | 51.242 | 0.73 | 0.7708 | 0.596 | 0.5961 | 17.233 | 482.493 | 85.604
2021-10-06 06:00 | 2021-10-07 06:00 | 014-2 | MRČ Ludbreg - DN 500 Budrovac (stream 2) | Kromatografski uzorak | 2021-11-02 12:28 | 4.326 | 0 | 91.457 | 3.99 | 0.217 | 0.226 | 0.003 | 0.005 | 0.001 | 0.001 | 0 | 0 | - | 0 | 0 | 0 | 9.369 | 33.728 | 9.8864 | 35.591 | 10.3931 | 37.415 | 10.9571 | 39.446 | 12.152 | 43.749 | 12.822 | 46.159 | 13.481 | 48.531 | 14.211 | 51.158 | 0.728 | 0.7687 | 0.5944 | 0.5945 | 17.186 | 483.805 | 86.393
2021-10-07 06:00 | 2021-10-08 06:00 | 014-2 | MRČ Ludbreg - DN 500 Budrovac (stream 2) | Kromatografski uzorak | 2021-11-02 12:28 | 4.34 | 0 | 91.25 | 4.178 | 0.223 | 0.232 | 0.002 | 0.005 | 0 | 0.001 | 0 | 0 | - | 0 | 0 | 0 | 9.3823 | 33.776 | 9.9004 | 35.641 | 10.4073 | 37.466 | 10.9721 | 39.5 | 12.159 | 43.773 | 12.829 | 46.185 | 13.488 | 48.556 | 14.218 | 51.184 | 0.73 | 0.77 | 0.5954 | 0.5955 | 17.215 | 482.98 | 85.956
2021-10-08 06:00 | 2021-10-09 06:00 | 014-2 | MRČ Ludbreg - DN 500 Budrovac (stream 2) | Kromatografski uzorak | 2021-11-02 12:28 | 4.298 | 0 | 91.27 | 4.205 | 0.219 | 0.227 | 0.002 | 0.005 | 0 | 0.001 | 0 | 0 | - | 0 | 0 | 0 | 9.3876 | 33.795 | 9.906 | 35.662 | 10.4132 | 37.488 | 10.9783 | 39.522 | 12.167 | 43.802 | 12.837 | 46.215 | 13.496 | 48.587 | 14.227 | 51.217 | 0.729 | 0.7699 | 0.5953 | 0.5954 | 17.213 | 483.055 | 85.932
2021-10-09 06:00 | 2021-10-10 06:00 | 014-2 | MRČ Ludbreg - DN 500 Budrovac (stream 2) | Kromatografski uzorak | 2021-11-02 12:28 | 4.273 | 0 | 90.976 | 4.265 | 0.351 | 0.486 | 0.036 | 0.035 | 0.016 | 0.018 | 0 | 0.017 | - | 0.01 | 0.003 | 0 | 9.4496 | 34.018 | 9.9714 | 35.897 | 10.4797 | 37.727 | 11.0485 | 39.774 | 12.207 | 43.947 | 12.88 | 46.369 | 13.538 | 48.738 | 14.272 | 51.378 | 0.734 | 0.7749 | 0.5992 | 0.5993 | 17.324 | 480.071 | 83.748
2021-10-10 06:00 | 2021-10-11 06:00 | 014-2 | MRČ Ludbreg - DN 500 Budrovac (stream 2) | Kromatografski uzorak | 2021-11-02 12:28 | 4.288 | 0 | 91.276 | 4.188 | 0.236 | 0.248 | 0.003 | 0.005 | 0.001 | 0.001 | 0 | 0.001 | - | 0.001 | 0.001 | 0 | 9.3913 | 33.809 | 9.9099 | 35.676 | 10.4172 | 37.502 | 10.9824 | 39.537 | 12.17 | 43.813 | 12.841 | 46.227 | 13.5 | 48.6 | 14.231 | 51.23 | 0.73 | 0.7701 | 0.5954 | 0.5956 | 17.217 | 482.942 | 85.835
2021-10-11 06:00 | 2021-10-12 06:00 | 014-2 | MRČ Ludbreg - DN 500 Budrovac (stream 2) | Kromatografski uzorak | 2021-11-02 12:28 | 4.303 | 0 | 91.183 | 4.272 | 0.234 | 0.242 | 0.002 | 0.005 | 0 | 0.001 | 0 | 0 | - | 0 | 0 | 0 | 9.3943 | 33.82 | 9.9131 | 35.687 | 10.4204 | 37.513 | 10.9858 | 39.549 | 12.171 | 43.815 | 12.841 | 46.229 | 13.5 | 48.6 | 14.231 | 51.231 | 0.73 | 0.7705 | 0.5958 | 0.5959 | 17.227 | 482.655 | 85.701
2021-10-12 06:00 | 2021-10-13 06:00 | 014-2 | MRČ Ludbreg - DN 500 Budrovac (stream 2) | Kromatografski uzorak | 2021-11-02 12:28 | 4.288 | 0 | 91.129 | 4.26 | 0.268 | 0.322 | 0.015 | 0.015 | 0.006 | 0.007 | 0 | 0.006 | - | 0.004 | 0.001 | 0 | 9.4129 | 33.887 | 9.9328 | 35.758 | 10.4404 | 37.585 | 11.007 | 39.625 | 12.184 | 43.861 | 12.855 | 46.278 | 13.513 | 48.649 | 14.245 | 51.283 | 0.731 | 0.7719 | 0.5969 | 0.597 | 17.258 | 481.815 | 84.961
2021-10-13 06:00 | 2021-10-14 06:00 | 014-2 | MRČ Ludbreg - DN 500 Budrovac (stream 2) | Kromatografski uzorak | 2021-11-02 12:28 | 4.313 | 0 | 91.302 | 4.143 | 0.232 | 0.241 | 0.003 | 0.005 | 0 | 0.001 | 0 | 0 | - | 0 | 0 | 0 | 9.3836 | 33.781 | 9.9018 | 35.647 | 10.4088 | 37.472 | 10.9737 | 39.505 | 12.163 | 43.787 | 12.833 | 46.199 | 13.492 | 48.571 | 14.222 | 51.2 | 0.729 | 0.7697 | 0.5952 | 0.5953 | 17.21 | 483.133 | 85.984
2021-10-14 06:00 | 2021-10-15 06:00 | 014-2 | MRČ Ludbreg - DN 500 Budrovac (stream 2) | Kromatografski uzorak | 2021-11-02 12:28 | 4.233 | 0.002 | 91.262 | 4.261 | 0.23 | 0.241 | 0.003 | 0.006 | 0.001 | 0.001 | 0 | 0 | - | 0 | 0 | 0 | 9.3999 | 33.84 | 9.919 | 35.709 | 10.4266 | 37.536 | 10.9925 | 39.573 | 12.181 | 43.853 | 12.852 | 46.268 | 13.512 | 48.642 | 14.243 | 51.275 | 0.73 | 0.7701 | 0.5955 | 0.5956 | 17.218 | 482.914 | 85.727
2021-10-15 06:00 | 2021-10-16 06:00 | 014-2 | MRČ Ludbreg - DN 500 Budrovac (stream 2) | Kromatografski uzorak | 2021-11-02 12:28 | 4.271 | 0 | 91.237 | 4.261 | 0.222 | 0.231 | 0.002 | 0.005 | 0 | 0.001 | 0 | 0 | - | 0 | 0 | 0 | 9.3947 | 33.821 | 9.9136 | 35.689 | 10.4209 | 37.515 | 10.9865 | 39.551 | 12.174 | 43.828 | 12.845 | 46.242 | 13.504 | 48.615 | 14.235 | 51.247 | 0.73 | 0.7701 | 0.5955 | 0.5956 | 17.218 | 482.894 | 85.793
2021-10-16 06:00 | 2021-10-17 06:00 | 014-2 | MRČ Ludbreg - DN 500 Budrovac (stream 2) | Kromatografski uzorak | 2021-11-02 12:28 | 4.268 | 0 | 91.152 | 4.338 | 0.234 | 0.243 | 0.002 | 0.005 | 0 | 0.001 | 0 | 0 | - | 0 | 0 | 0 | 9.4025 | 33.849 | 9.9218 | 35.719 | 10.4293 | 37.545 | 10.9953 | 39.583 | 12.18 | 43.846 | 12.851 | 46.262 | 13.51 | 48.634 | 14.241 | 51.267 | 0.73 | 0.7707 | 0.596 | 0.5961 | 17.232 | 482.511 | 85.562
2021-10-17 06:00 | 2021-10-18 06:00 | 014-2 | MRČ Ludbreg - DN 500 Budrovac (stream 2) | Kromatografski uzorak | 2021-11-02 12:28 | 4.261 | 0 | 91.263 | 4.245 | 0.223 | 0.231 | 0.002 | 0.005 | 0.001 | 0.001 | 0 | 0 | - | 0 | 0 | 0 | 9.3947 | 33.821 | 9.9135 | 35.689 | 10.4209 | 37.515 | 10.9865 | 39.551 | 12.175 | 43.831 | 12.846 | 46.246 | 13.505 | 48.619 | 14.237 | 51.251 | 0.73 | 0.77 | 0.5954 | 0.5955 | 17.215 | 482.986 | 85.822
2021-10-18 06:00 | 2021-10-19 06:00 | 014-2 | MRČ Ludbreg - DN 500 Budrovac (stream 2) | Kromatografski uzorak | 2021-11-02 12:28 | 4.265 | 0 | 91.202 | 4.304 | 0.221 | 0.229 | 0.002 | 0.005 | 0.001 | 0.001 | 0 | 0 | - | 0 | 0 | 0 | 9.3983 | 33.834 | 9.9174 | 35.703 | 10.4248 | 37.529 | 10.9906 | 39.566 | 12.177 | 43.838 | 12.848 | 46.253 | 13.507 | 48.626 | 14.239 | 51.259 | 0.73 | 0.7703 | 0.5957 | 0.5958 | 17.223 | 482.761 | 85.708
2021-10-19 06:00 | 2021-10-20 06:00 | 014-2 | MRČ Ludbreg - DN 500 Budrovac (stream 2) | Kromatografski uzorak | 2021-11-02 12:28 | 0.639 | 0.287 | 95.994 | 2.543 | 0.404 | 0.534 | 0.045 | 0.055 | 0.008 | 0.011 | 0 | 0.006 | - | 0.004 | 0 | 0 | 9.6416 | 34.71 | 10.1732 | 36.624 | 10.6979 | 38.512 | 11.2776 | 40.599 | 12.675 | 45.63 | 13.372 | 48.138 | 14.064 | 50.63 | 14.823 | 53.364 | 0.709 | 0.7484 | 0.5787 | 0.5788 | 16.732 | 497.063 | 88.295
2021-10-20 06:00 | 2021-10-21 06:00 | 014-2 | MRČ Ludbreg - DN 500 Budrovac (stream 2) | Kromatografski uzorak | 2021-11-02 12:28 | 3.98 | 0.02 | 91.451 | 4.28 | 0.252 | 0.27 | 0.005 | 0.009 | 0.001 | 0.001 | 0 | 0.001 | - | 0 | 0 | 0 | 9.4285 | 33.943 | 9.9492 | 35.817 | 10.4581 | 37.649 | 11.0256 | 39.692 | 12.224 | 44.005 | 12.896 | 46.427 | 13.558 | 48.81 | 14.292 | 51.45 | 0.729 | 0.7695 | 0.595 | 0.5952 | 17.204 | 483.329 | 85.548
2021-10-21 06:00 | 2021-10-22 06:00 | 014-2 | MRČ Ludbreg - DN 500 Budrovac (stream 2) | Kromatografski uzorak | 2021-11-02 12:28 | 3.049 | 0.051 | 92.946 | 3.641 | 0.274 | 0.312 | 0.013 | 0.018 | 0.002 | 0.003 | 0 | 0.002 | - | 0 | 0 | 0 | 9.4746 | 34.109 | 9.9976 | 35.991 | 10.5109 | 37.839 | 11.081 | 39.892 | 12.349 | 44.456 | 13.026 | 46.894 | 13.7 | 49.319 | 14.438 | 51.976 | 0.722 | 0.7616 | 0.5889 | 0.5891 | 17.028 | 488.464 | 86.748
2021-10-22 06:00 | 2021-10-23 06:00 | 014-2 | MRČ Ludbreg - DN 500 Budrovac (stream 2) | Kromatografski uzorak | 2021-11-02 12:28 | 4.264 | 0 | 91.258 | 4.231 | 0.237 | 0.247 | 0.003 | 0.005 | 0.001 | 0.001 | 0 | 0 | - | 0 | 0 | 0 | 9.3957 | 33.824 | 9.9145 | 35.692 | 10.422 | 37.519 | 10.9875 | 39.555 | 12.176 | 43.832 | 12.846 | 46.247 | 13.506 | 48.62 | 14.237 | 51.252 | 0.73 | 0.7701 | 0.5955 | 0.5956 | 17.218 | 482.906 | 85.765
2021-10-23 06:00 | 2021-10-24 06:00 | 014-2 | MRČ Ludbreg - DN 500 Budrovac (stream 2) | Kromatografski uzorak | 2021-11-02 12:28 | 4.283 | 0 | 91.167 | 4.302 | 0.239 | 0.248 | 0.003 | 0.005 | 0.001 | 0.001 | 0 | 0 | - | 0 | 0 | 0 | 9.3994 | 33.838 | 9.9185 | 35.707 | 10.4259 | 37.533 | 10.9917 | 39.57 | 12.176 | 43.834 | 12.847 | 46.249 | 13.506 | 48.621 | 14.237 | 51.253 | 0.73 | 0.7707 | 0.5959 | 0.5961 | 17.23 | 482.553 | 85.599
2021-10-24 06:00 | 2021-10-25 06:00 | 014-2 | MRČ Ludbreg - DN 500 Budrovac (stream 2) | Kromatografski uzorak | 2021-11-02 12:28 | 4.297 | 0 | 91.131 | 4.33 | 0.233 | 0.242 | 0.002 | 0.005 | 0 | 0.001 | 0 | 0 | - | 0 | 0 | 0 | 9.3991 | 33.837 | 9.9182 | 35.706 | 10.4255 | 37.532 | 10.9913 | 39.569 | 12.174 | 43.828 | 12.845 | 46.242 | 13.504 | 48.614 | 14.235 | 51.246 | 0.73 | 0.7708 | 0.596 | 0.5962 | 17.234 | 482.451 | 85.581
2021-10-25 06:00 | 2021-10-26 06:00 | 014-2 | MRČ Ludbreg - DN 500 Budrovac (stream 2) | Kromatografski uzorak | 2021-11-02 12:28 | 4.305 | 0 | 91.249 | 4.22 | 0.218 | 0.227 | 0.002 | 0.005 | 0 | 0.001 | 0 | 0 | - | 0 | 0 | 0 | 9.3879 | 33.796 | 9.9064 | 35.663 | 10.4135 | 37.488 | 10.9786 | 39.523 | 12.167 | 43.8 | 12.837 | 46.213 | 13.496 | 48.584 | 14.226 | 51.215 | 0.73 | 0.77 | 0.5954 | 0.5955 | 17.215 | 482.981 | 85.905
2021-10-26 06:00 | 2021-10-27 06:00 | 014-2 | MRČ Ludbreg - DN 500 Budrovac (stream 2) | Kromatografski uzorak | 2021-11-02 12:28 | 0.897 | 0.395 | 95.207 | 2.858 | 0.473 | 0.642 | 0.06 | 0.068 | 0.011 | 0.014 | 0.001 | 0.008 | - | 0.007 | 0 | 0 | 9.6504 | 34.742 | 10.1826 | 36.657 | 10.7061 | 38.542 | 11.2862 | 40.63 | 12.633 | 45.478 | 13.327 | 47.977 | 14.014 | 50.452 | 14.771 | 53.177 | 0.715 | 0.7548 | 0.5837 | 0.5838 | 16.876 | 492.847 | 87.014
2021-10-27 06:00 | 2021-10-28 06:00 | 014-2 | MRČ Ludbreg - DN 500 Budrovac (stream 2) | Kromatografski uzorak | 2021-11-02 12:28 | 4.015 | 0.021 | 91.567 | 4.136 | 0.243 | 0.261 | 0.006 | 0.009 | 0.001 | 0.001 | 0 | 0.001 | - | 0 | 0 | 0 | 9.4132 | 33.888 | 9.933 | 35.759 | 10.4416 | 37.59 | 11.0082 | 39.63 | 12.21 | 43.956 | 12.882 | 46.376 | 13.544 | 48.759 | 14.277 | 51.396 | 0.728 | 0.7687 | 0.5944 | 0.5945 | 17.186 | 483.819 | 85.891
2021-10-28 06:00 | 2021-10-29 06:00 | 014-2 | MRČ Ludbreg - DN 500 Budrovac (stream 2) | Kromatografski uzorak | 2021-11-02 12:28 | 4.292 | 0 | 91.154 | 4.315 | 0.23 | 0.238 | 0.002 | 0.005 | 0 | 0.001 | 0 | 0 | - | 0 | 0 | 0 | 9.398 | 33.833 | 9.917 | 35.701 | 10.4243 | 37.528 | 10.9901 | 39.564 | 12.174 | 43.827 | 12.845 | 46.242 | 13.504 | 48.613 | 14.235 | 51.245 | 0.73 | 0.7707 | 0.5959 | 0.5961 | 17.231 | 482.551 | 85.629
2021-10-29 06:00 | 2021-10-30 06:00 | 014-2 | MRČ Ludbreg - DN 500 Budrovac (stream 2) | Kromatografski uzorak | 2021-11-02 12:28 | 4.291 | 0 | 91.271 | 4.212 | 0.217 | 0.226 | 0.002 | 0.005 | 0 | 0.001 | 0 | 0 | - | 0 | 0 | 0 | 9.3885 | 33.799 | 9.907 | 35.665 | 10.4142 | 37.491 | 10.9793 | 39.526 | 12.168 | 43.806 | 12.839 | 46.219 | 13.498 | 48.592 | 14.228 | 51.222 | 0.729 | 0.7699 | 0.5953 | 0.5954 | 17.212 | 483.062 | 85.926
2021-10-30 06:00 | 2021-10-31 06:00 | 014-2 | MRČ Ludbreg - DN 500 Budrovac (stream 2) | Kromatografski uzorak | 2021-11-02 12:28 | 4.256 | 0 | 91.184 | 4.337 | 0.215 | 0.223 | 0.002 | 0.005 | 0 | 0.001 | 0 | 0 | - | 0 | 0 | 0 | 9.4006 | 33.842 | 9.9198 | 35.711 | 10.4272 | 37.538 | 10.9931 | 39.575 | 12.18 | 43.846 | 12.851 | 46.262 | 13.51 | 48.635 | 14.241 | 51.268 | 0.73 | 0.7704 | 0.5957 | 0.5959 | 17.225 | 482.713 | 85.678
2021-10-31 06:00 | 2021-11-01 06:00 | 014-2 | MRČ Ludbreg - DN 500 Budrovac (stream 2) | Kromatografski uzorak | 2021-11-02 12:28 | 4.277 | 0 | 91.257 | 4.24 | 0.217 | 0.226 | 0.002 | 0.005 | 0 | 0.001 | 0 | 0 | - | 0 | 0 | 0 | 9.3918 | 33.811 | 9.9105 | 35.678 | 10.4178 | 37.504 | 10.9832 | 39.539 | 12.172 | 43.819 | 12.842 | 46.233 | 13.502 | 48.606 | 14.232 | 51.237 | 0.73 | 0.77 | 0.5954 | 0.5955 | 17.214 | 483 | 85.868