## DATA
Vrijeme od | Vrijeme do | Oznaka mjesta uzorkovanja | Mjesto uzorkovanja | Vrsta mjesta uzorkovanja | Zadnja izmjena | N2 (mol %) | CO2 (mol %) | C1 (mol %) | C2 (mol %) | C3 (mol %) | C3+ (mol %) | n-C4 (mol %) | i-C4 (mol %) | n-C5 (mol %) | i-C5 (mol %) | neo-C5 (mol %) | C6 (mol %) | C6+ (mol %) | C7 (mol %) | C8 (mol %) | C9+ (mol %) | NCV (kWh/m3) @15/15 | NCV (MJ/m3) @15/15 | NCV (kWh/m3) @25/0 | NCV (MJ/m3) @25/0 | GCV (kWh/m3) @15/15 | GCV (MJ/m3) @15/15 | GCV (kWh/m3) @25/0 | GCV (MJ/m3) @25/0 | Wd(kWh/m3) @15/15 | Wd(Mj/m3) @15/15 | Wd(kWh/m3) @25/0 | Wd(Mj/m3) @25/0 | Wg(kWh/m3) @15/15 | Wg(Mj/m3) @15/15 | Wg(kWh/m3) @25/0 | Wg(Mj/m3) @25/0 | ρ (kg/m3) @15 | ρ (kg/m3) @0 | d@15 | d@0 | M kg/kmol | R J/kgK | MN (metanski broj)
2022-03-01 06:00 | 2022-03-02 06:00 | 014-2 | MRČ Ludbreg - DN 500 Budrovac (stream 2) | Kromatografski uzorak | 2022-04-01 10:57 | 4.255 | 0 | 91.092 | 4.467 | 0.18 | 0.187 | 0.002 | 0.003 | 0 | 0.001 | 0 | 0 | - | 0 | 0 | 0 | 9.4049 | 33.858 | 9.9243 | 35.728 | 10.4319 | 37.555 | 10.998 | 39.593 | 12.182 | 43.857 | 12.854 | 46.273 | 13.513 | 48.646 | 14.244 | 51.279 | 0.73 | 0.7708 | 0.596 | 0.5961 | 17.232 | 482.497 | 85.364
2022-03-02 06:00 | 2022-03-03 06:00 | 014-2 | MRČ Ludbreg - DN 500 Budrovac (stream 2) | Kromatografski uzorak | 2022-04-01 10:57 | 4.277 | 0 | 91.094 | 4.434 | 0.188 | 0.195 | 0.002 | 0.004 | 0 | 0.001 | 0 | 0 | - | 0 | 0 | 0 | 9.4016 | 33.846 | 9.9209 | 35.715 | 10.4283 | 37.542 | 10.9942 | 39.579 | 12.178 | 43.841 | 12.849 | 46.256 | 13.508 | 48.628 | 14.239 | 51.261 | 0.73 | 0.7708 | 0.596 | 0.5962 | 17.233 | 482.483 | 85.551
2022-03-03 06:00 | 2022-03-04 06:00 | 014-2 | MRČ Ludbreg - DN 500 Budrovac (stream 2) | Kromatografski uzorak | 2022-04-01 10:57 | 4.296 | 0 | 91.09 | 4.376 | 0.228 | 0.238 | 0.003 | 0.005 | 0.001 | 0.001 | 0 | 0 | - | 0 | 0 | 0 | 9.4021 | 33.847 | 9.9213 | 35.717 | 10.4287 | 37.543 | 10.9947 | 39.581 | 12.176 | 43.835 | 12.847 | 46.25 | 13.506 | 48.621 | 14.237 | 51.253 | 0.731 | 0.7711 | 0.5962 | 0.5964 | 17.24 | 482.298 | 85.498
2022-03-04 06:00 | 2022-03-05 06:00 | 014-2 | MRČ Ludbreg - DN 500 Budrovac (stream 2) | Kromatografski uzorak | 2022-04-01 10:57 | 4.251 | 0 | 91.074 | 4.459 | 0.208 | 0.216 | 0.002 | 0.004 | 0.001 | 0.001 | 0 | 0 | - | 0 | 0 | 0 | 9.4091 | 33.873 | 9.9288 | 35.744 | 10.4364 | 37.571 | 11.0028 | 39.61 | 12.185 | 43.868 | 12.857 | 46.284 | 13.516 | 48.657 | 14.248 | 51.291 | 0.731 | 0.7711 | 0.5962 | 0.5964 | 17.239 | 482.3 | 85.455
2022-03-05 06:00 | 2022-03-06 06:00 | 014-2 | MRČ Ludbreg - DN 500 Budrovac (stream 2) | Kromatografski uzorak | 2022-04-01 10:57 | 4.263 | 0 | 91.218 | 4.324 | 0.188 | 0.195 | 0.002 | 0.004 | 0 | 0.001 | 0 | 0 | - | 0 | 0 | 0 | 9.3949 | 33.822 | 9.9138 | 35.69 | 10.4211 | 37.516 | 10.9867 | 39.552 | 12.175 | 43.831 | 12.846 | 46.246 | 13.505 | 48.619 | 14.236 | 51.251 | 0.73 | 0.77 | 0.5954 | 0.5956 | 17.216 | 482.959 | 85.846
2022-03-06 06:00 | 2022-03-07 06:00 | 014-2 | MRČ Ludbreg - DN 500 Budrovac (stream 2) | Kromatografski uzorak | 2022-04-01 10:57 | 4.154 | 0.002 | 91.371 | 4.279 | 0.183 | 0.193 | 0.003 | 0.005 | 0.001 | 0.001 | 0 | 0 | - | 0 | 0 | 0 | 9.4017 | 33.846 | 9.9209 | 35.715 | 10.4288 | 37.544 | 10.9948 | 39.581 | 12.191 | 43.887 | 12.862 | 46.305 | 13.523 | 48.681 | 14.255 | 51.317 | 0.729 | 0.7692 | 0.5948 | 0.5949 | 17.197 | 483.488 | 85.983
2022-03-07 06:00 | 2022-03-08 06:00 | 014-2 | MRČ Ludbreg - DN 500 Budrovac (stream 2) | Kromatografski uzorak | 2022-04-01 10:57 | 4.279 | 0 | 91.153 | 4.384 | 0.178 | 0.185 | 0.002 | 0.003 | 0 | 0.001 | 0 | 0 | - | 0 | 0 | 0 | 9.3963 | 33.827 | 9.9152 | 35.695 | 10.4226 | 37.521 | 10.9882 | 39.557 | 12.175 | 43.828 | 12.845 | 46.243 | 13.504 | 48.615 | 14.235 | 51.247 | 0.73 | 0.7703 | 0.5957 | 0.5958 | 17.223 | 482.757 | 85.555
2022-03-08 06:00 | 2022-03-09 06:00 | 014-2 | MRČ Ludbreg - DN 500 Budrovac (stream 2) | Kromatografski uzorak | 2022-04-01 10:57 | 4.296 | 0 | 91.183 | 4.334 | 0.181 | 0.187 | 0.002 | 0.003 | 0 | 0.001 | 0 | 0 | - | 0 | 0 | 0 | 9.3913 | 33.809 | 9.91 | 35.676 | 10.4172 | 37.502 | 10.9826 | 39.537 | 12.17 | 43.811 | 12.84 | 46.225 | 13.499 | 48.596 | 14.23 | 51.227 | 0.73 | 0.7702 | 0.5955 | 0.5957 | 17.219 | 482.874 | 85.725
2022-03-09 06:00 | 2022-03-10 06:00 | 014-2 | MRČ Ludbreg - DN 500 Budrovac (stream 2) | Kromatografski uzorak | 2022-04-01 10:57 | 4.284 | 0 | 91.233 | 4.285 | 0.191 | 0.198 | 0.002 | 0.004 | 0 | 0.001 | 0 | 0 | - | 0 | 0 | 0 | 9.3904 | 33.805 | 9.909 | 35.672 | 10.4162 | 37.498 | 10.9815 | 39.533 | 12.17 | 43.813 | 12.841 | 46.227 | 13.5 | 48.599 | 14.231 | 51.23 | 0.73 | 0.7699 | 0.5953 | 0.5955 | 17.214 | 483.022 | 85.936
2022-03-10 06:00 | 2022-03-11 06:00 | 014-2 | MRČ Ludbreg - DN 500 Budrovac (stream 2) | Kromatografski uzorak | 2022-04-01 10:57 | 4.304 | 0 | 91.344 | 4.17 | 0.175 | 0.182 | 0.002 | 0.004 | 0.001 | 0.001 | 0 | 0 | - | 0 | 0 | 0 | 9.3776 | 33.759 | 9.8955 | 35.624 | 10.4025 | 37.449 | 10.967 | 39.481 | 12.16 | 43.777 | 12.83 | 46.189 | 13.489 | 48.561 | 14.219 | 51.19 | 0.729 | 0.7691 | 0.5947 | 0.5949 | 17.196 | 483.534 | 86.099
2022-03-11 06:00 | 2022-03-12 06:00 | 014-2 | MRČ Ludbreg - DN 500 Budrovac (stream 2) | Kromatografski uzorak | 2022-04-01 10:57 | 4.286 | 0 | 91.137 | 4.383 | 0.187 | 0.194 | 0.002 | 0.004 | 0.001 | 0.001 | 0 | 0 | - | 0 | 0 | 0 | 9.397 | 33.829 | 9.916 | 35.698 | 10.4233 | 37.524 | 10.989 | 39.56 | 12.174 | 43.827 | 12.845 | 46.242 | 13.504 | 48.614 | 14.235 | 51.246 | 0.73 | 0.7705 | 0.5958 | 0.5959 | 17.227 | 482.655 | 85.68
2022-03-12 06:00 | 2022-03-13 06:00 | 014-2 | MRČ Ludbreg - DN 500 Budrovac (stream 2) | Kromatografski uzorak | 2022-04-01 10:57 | 4.145 | 0 | 91.232 | 4.371 | 0.234 | 0.252 | 0.008 | 0.008 | 0.001 | 0.001 | 0 | 0 | - | 0 | 0 | 0 | 9.4186 | 33.907 | 9.9389 | 35.78 | 10.447 | 37.609 | 11.014 | 39.65 | 12.203 | 43.929 | 12.875 | 46.349 | 13.535 | 48.725 | 14.268 | 51.363 | 0.73 | 0.7705 | 0.5958 | 0.5959 | 17.226 | 482.679 | 85.414
2022-03-13 06:00 | 2022-03-14 06:00 | 014-2 | MRČ Ludbreg - DN 500 Budrovac (stream 2) | Kromatografski uzorak | 2022-04-01 10:57 | 4.301 | 0 | 91.162 | 4.34 | 0.189 | 0.196 | 0.002 | 0.004 | 0 | 0.001 | 0 | 0 | - | 0 | 0 | 0 | 9.3926 | 33.813 | 9.9114 | 35.681 | 10.4185 | 37.507 | 10.984 | 39.542 | 12.17 | 43.811 | 12.84 | 46.225 | 13.499 | 48.597 | 14.23 | 51.228 | 0.73 | 0.7703 | 0.5957 | 0.5958 | 17.223 | 482.757 | 85.806
2022-03-14 06:00 | 2022-03-15 06:00 | 014-2 | MRČ Ludbreg - DN 500 Budrovac (stream 2) | Kromatografski uzorak | 2022-04-01 10:57 | 2.534 | 0.203 | 93.141 | 3.627 | 0.377 | 0.494 | 0.04 | 0.05 | 0.007 | 0.01 | 0 | 0.005 | - | 0.004 | 0 | 0 | 9.5429 | 34.355 | 10.0697 | 36.251 | 10.5855 | 38.108 | 11.1596 | 40.175 | 12.42 | 44.71 | 13.102 | 47.169 | 13.776 | 49.595 | 14.521 | 52.274 | 0.724 | 0.7637 | 0.5905 | 0.5906 | 17.073 | 487.041 | 85.789
2022-03-15 06:00 | 2022-03-16 06:00 | 014-2 | MRČ Ludbreg - DN 500 Budrovac (stream 2) | Kromatografski uzorak | 2022-04-01 10:57 | 0.608 | 0.444 | 95.229 | 2.901 | 0.583 | 0.816 | 0.079 | 0.098 | 0.015 | 0.02 | 0.001 | 0.011 | - | 0.009 | 0 | 0 | 9.7081 | 34.949 | 10.2435 | 36.877 | 10.7688 | 38.768 | 11.3524 | 40.869 | 12.689 | 45.682 | 13.388 | 48.197 | 14.076 | 50.673 | 14.837 | 53.414 | 0.717 | 0.7569 | 0.5853 | 0.5854 | 16.922 | 491.394 | 86.046
2022-03-16 06:00 | 2022-03-17 06:00 | 014-2 | MRČ Ludbreg - DN 500 Budrovac (stream 2) | Kromatografski uzorak | 2022-04-01 10:57 | 0.591 | 0.464 | 95.286 | 2.902 | 0.535 | 0.755 | 0.074 | 0.091 | 0.014 | 0.019 | 0.001 | 0.011 | - | 0.01 | 0 | 0 | 9.6978 | 34.912 | 10.2326 | 36.837 | 10.7577 | 38.728 | 11.3407 | 40.827 | 12.682 | 45.654 | 13.38 | 48.168 | 14.068 | 50.644 | 14.829 | 53.384 | 0.717 | 0.7562 | 0.5848 | 0.5849 | 16.907 | 491.844 | 86.352
2022-03-17 06:00 | 2022-03-18 06:00 | 014-2 | MRČ Ludbreg - DN 500 Budrovac (stream 2) | Kromatografski uzorak | 2022-04-01 10:57 | 0.609 | 0.483 | 95.199 | 2.924 | 0.557 | 0.784 | 0.076 | 0.093 | 0.015 | 0.02 | 0.001 | 0.011 | - | 0.01 | 0 | 0 | 9.701 | 34.924 | 10.2361 | 36.85 | 10.761 | 38.74 | 11.3443 | 40.839 | 12.678 | 45.643 | 13.377 | 48.156 | 14.064 | 50.63 | 14.825 | 53.369 | 0.717 | 0.7571 | 0.5855 | 0.5856 | 16.926 | 491.266 | 86.174
2022-03-18 06:00 | 2022-03-19 06:00 | 014-2 | MRČ Ludbreg - DN 500 Budrovac (stream 2) | Kromatografski uzorak | 2022-04-01 10:57 | 0.602 | 0.489 | 95.171 | 2.962 | 0.55 | 0.774 | 0.075 | 0.093 | 0.014 | 0.02 | 0.001 | 0.011 | - | 0.01 | 0 | 0 | 9.7023 | 34.928 | 10.2373 | 36.854 | 10.7623 | 38.744 | 11.3455 | 40.844 | 12.679 | 45.644 | 13.377 | 48.157 | 14.064 | 50.631 | 14.825 | 53.37 | 0.718 | 0.7572 | 0.5856 | 0.5857 | 16.93 | 491.176 | 86.14
2022-03-19 06:00 | 2022-03-20 06:00 | 014-2 | MRČ Ludbreg - DN 500 Budrovac (stream 2) | Kromatografski uzorak | 2022-04-01 10:57 | 0.604 | 0.497 | 95.159 | 2.973 | 0.543 | 0.765 | 0.075 | 0.092 | 0.014 | 0.02 | 0.001 | 0.011 | - | 0.01 | 0 | 0 | 9.701 | 34.923 | 10.2358 | 36.849 | 10.7609 | 38.739 | 11.3439 | 40.838 | 12.677 | 45.636 | 13.374 | 48.148 | 14.062 | 50.622 | 14.822 | 53.36 | 0.718 | 0.7573 | 0.5856 | 0.5857 | 16.931 | 491.133 | 86.156
2022-03-20 06:00 | 2022-03-21 06:00 | 014-2 | MRČ Ludbreg - DN 500 Budrovac (stream 2) | Kromatografski uzorak | 2022-04-01 10:57 | 0.595 | 0.463 | 95.256 | 2.917 | 0.547 | 0.767 | 0.074 | 0.092 | 0.014 | 0.019 | 0.001 | 0.011 | - | 0.009 | 0 | 0 | 9.7009 | 34.923 | 10.2356 | 36.848 | 10.761 | 38.74 | 11.3438 | 40.838 | 12.683 | 45.66 | 13.382 | 48.173 | 14.069 | 50.65 | 14.83 | 53.39 | 0.717 | 0.7565 | 0.585 | 0.5851 | 16.913 | 491.679 | 86.263
2022-03-21 06:00 | 2022-03-22 06:00 | 014-2 | MRČ Ludbreg - DN 500 Budrovac (stream 2) | Kromatografski uzorak | 2022-04-01 10:57 | 0.7 | 0.505 | 94.876 | 2.956 | 0.697 | 0.962 | 0.094 | 0.108 | 0.018 | 0.024 | 0.001 | 0.012 | - | 0.009 | 0 | 0 | 9.7223 | 35 | 10.2584 | 36.93 | 10.7834 | 38.82 | 11.3677 | 40.924 | 12.677 | 45.637 | 13.375 | 48.149 | 14.06 | 50.618 | 14.821 | 53.356 | 0.721 | 0.7606 | 0.5882 | 0.5883 | 17.005 | 489.016 | 85.268
2022-03-22 06:00 | 2022-03-23 06:00 | 014-2 | MRČ Ludbreg - DN 500 Budrovac (stream 2) | Kromatografski uzorak | 2022-04-01 10:57 | 0.723 | 0.604 | 94.69 | 3.062 | 0.661 | 0.92 | 0.091 | 0.103 | 0.018 | 0.024 | 0.001 | 0.013 | - | 0.01 | 0 | 0 | 9.7124 | 34.965 | 10.248 | 36.893 | 10.7724 | 38.78 | 11.3561 | 40.882 | 12.652 | 45.546 | 13.348 | 48.053 | 14.032 | 50.516 | 14.791 | 53.249 | 0.722 | 0.7621 | 0.5893 | 0.5894 | 17.038 | 488.051 | 85.279
2022-03-23 06:00 | 2022-03-24 06:00 | 014-2 | MRČ Ludbreg - DN 500 Budrovac (stream 2) | Kromatografski uzorak | 2022-04-01 10:57 | 0.638 | 0.508 | 95.1 | 2.936 | 0.583 | 0.817 | 0.08 | 0.096 | 0.015 | 0.021 | 0.001 | 0.011 | - | 0.01 | 0 | 0 | 9.7024 | 34.928 | 10.2372 | 36.854 | 10.7622 | 38.744 | 11.3453 | 40.843 | 12.672 | 45.618 | 13.369 | 48.129 | 14.056 | 50.601 | 14.816 | 53.338 | 0.718 | 0.7581 | 0.5863 | 0.5863 | 16.949 | 490.613 | 86.008
2022-03-24 06:00 | 2022-03-25 06:00 | 014-2 | MRČ Ludbreg - DN 500 Budrovac (stream 2) | Kromatografski uzorak | 2022-04-01 10:57 | 0.66 | 0.526 | 94.969 | 2.994 | 0.608 | 0.849 | 0.083 | 0.098 | 0.016 | 0.021 | 0.001 | 0.011 | - | 0.01 | 0 | 0 | 9.7082 | 34.949 | 10.2436 | 36.877 | 10.7683 | 38.766 | 11.3519 | 40.867 | 12.669 | 45.61 | 13.367 | 48.121 | 14.053 | 50.591 | 14.813 | 53.328 | 0.72 | 0.7593 | 0.5872 | 0.5873 | 16.975 | 489.85 | 85.735
2022-03-25 06:00 | 2022-03-26 06:00 | 014-2 | MRČ Ludbreg - DN 500 Budrovac (stream 2) | Kromatografski uzorak | 2022-04-01 10:57 | 0.662 | 0.534 | 94.956 | 3.002 | 0.605 | 0.845 | 0.083 | 0.097 | 0.016 | 0.021 | 0.001 | 0.011 | - | 0.01 | 0 | 0 | 9.7073 | 34.946 | 10.2429 | 36.874 | 10.7673 | 38.762 | 11.3511 | 40.864 | 12.667 | 45.603 | 13.365 | 48.114 | 14.051 | 50.583 | 14.811 | 53.32 | 0.72 | 0.7594 | 0.5872 | 0.5874 | 16.978 | 489.772 | 85.738
2022-03-26 06:00 | 2022-03-27 06:00 | 014-2 | MRČ Ludbreg - DN 500 Budrovac (stream 2) | Kromatografski uzorak | 2022-04-01 10:57 | 0.69 | 0.567 | 94.849 | 3.015 | 0.629 | 0.877 | 0.087 | 0.1 | 0.017 | 0.022 | 0.001 | 0.012 | - | 0.01 | 0 | 0 | 9.7083 | 34.95 | 10.2432 | 36.876 | 10.7682 | 38.765 | 11.3513 | 40.865 | 12.659 | 45.573 | 13.356 | 48.081 | 14.041 | 50.548 | 14.801 | 53.282 | 0.721 | 0.7605 | 0.5881 | 0.5882 | 17.003 | 489.071 | 85.571
2022-03-27 06:00 | 2022-03-28 06:00 | 014-2 | MRČ Ludbreg - DN 500 Budrovac (stream 2) | Kromatografski uzorak | 2022-04-01 10:57 | 2.122 | 0.322 | 93.422 | 3.446 | 0.515 | 0.688 | 0.062 | 0.07 | 0.012 | 0.016 | 0 | 0.008 | - | 0.006 | 0 | 0 | 9.5916 | 34.53 | 10.1208 | 36.435 | 10.6387 | 38.299 | 11.2156 | 40.376 | 12.473 | 44.904 | 13.16 | 47.375 | 13.835 | 49.807 | 14.583 | 52.499 | 0.725 | 0.7647 | 0.5914 | 0.5915 | 17.097 | 486.354 | 85.314
2022-03-28 06:00 | 2022-03-29 06:00 | 014-2 | MRČ Ludbreg - DN 500 Budrovac (stream 2) | Kromatografski uzorak | 2022-04-01 10:57 | 4.269 | 0 | 91.197 | 4.344 | 0.183 | 0.19 | 0.002 | 0.004 | 0 | 0.001 | 0 | 0 | - | 0 | 0 | 0 | 9.3951 | 33.822 | 9.914 | 35.69 | 10.4213 | 37.517 | 10.9869 | 39.553 | 12.175 | 43.829 | 12.846 | 46.244 | 13.505 | 48.617 | 14.236 | 51.249 | 0.73 | 0.7701 | 0.5955 | 0.5956 | 17.218 | 482.9 | 85.743
2022-03-29 06:00 | 2022-03-30 06:00 | 014-2 | MRČ Ludbreg - DN 500 Budrovac (stream 2) | Kromatografski uzorak | 2022-04-01 10:57 | 2.017 | 0.29 | 93.701 | 3.387 | 0.453 | 0.603 | 0.052 | 0.063 | 0.01 | 0.013 | 0.001 | 0.007 | - | 0.005 | 0 | 0 | 9.5856 | 34.508 | 10.1143 | 36.412 | 10.6328 | 38.278 | 11.2091 | 40.353 | 12.487 | 44.953 | 13.174 | 47.425 | 13.851 | 49.864 | 14.599 | 52.558 | 0.722 | 0.7622 | 0.5894 | 0.5895 | 17.04 | 488.503 | 85.858
2022-03-30 06:00 | 2022-03-31 06:00 | 014-2 | MRČ Ludbreg - DN 500 Budrovac (stream 2) | Kromatografski uzorak | 2022-04-01 10:57 | 2.161 | 0.365 | 93.321 | 3.463 | 0.515 | 0.69 | 0.063 | 0.069 | 0.012 | 0.016 | 0.001 | 0.008 | - | 0.006 | 0 | 0 | 9.5856 | 34.508 | 10.1144 | 36.412 | 10.632 | 38.275 | 11.2083 | 40.35 | 12.458 | 44.849 | 13.144 | 47.317 | 13.818 | 49.745 | 14.565 | 52.435 | 0.726 | 0.7656 | 0.5921 | 0.5922 | 17.117 | 485.782 | 85.29
2022-03-31 06:00 | 2022-04-01 06:00 | 014-2 | MRČ Ludbreg - DN 500 Budrovac (stream 2) | Kromatografski uzorak | 2022-04-01 10:57 | 0.754 | 0.62 | 94.498 | 3.094 | 0.743 | 1.033 | 0.104 | 0.113 | 0.02 | 0.027 | 0.001 | 0.013 | - | 0.01 | 0.002 | 0 | 9.7299 | 35.027 | 10.2665 | 36.959 | 10.7909 | 38.847 | 11.3758 | 40.953 | 12.656 | 45.56 | 13.352 | 48.069 | 14.036 | 50.529 | 14.795 | 53.263 | 0.724 | 0.7644 | 0.5911 | 0.5912 | 17.088 | 486.62 | 84.681