## DATA
Vrijeme od | Vrijeme do | Oznaka mjesta uzorkovanja | Mjesto uzorkovanja | Vrsta mjesta uzorkovanja | Zadnja izmjena | N2 (mol %) | CO2 (mol %) | C1 (mol %) | C2 (mol %) | C3 (mol %) | C3+ (mol %) | n-C4 (mol %) | i-C4 (mol %) | n-C5 (mol %) | i-C5 (mol %) | neo-C5 (mol %) | C6 (mol %) | C6+ (mol %) | C7 (mol %) | C8 (mol %) | C9+ (mol %) | NCV (kWh/m3) @15/15 | NCV (MJ/m3) @15/15 | NCV (kWh/m3) @25/0 | NCV (MJ/m3) @25/0 | GCV (kWh/m3) @15/15 | GCV (MJ/m3) @15/15 | GCV (kWh/m3) @25/0 | GCV (MJ/m3) @25/0 | Wd(kWh/m3) @15/15 | Wd(Mj/m3) @15/15 | Wd(kWh/m3) @25/0 | Wd(Mj/m3) @25/0 | Wg(kWh/m3) @15/15 | Wg(Mj/m3) @15/15 | Wg(kWh/m3) @25/0 | Wg(Mj/m3) @25/0 | ρ (kg/m3) @15 | ρ (kg/m3) @0 | d@15 | d@0 | M kg/kmol | R J/kgK | MN (metanski broj)
2022-05-01 06:00 | 2022-05-02 06:00 | 014-2 | MRČ Ludbreg - DN 500 Budrovac (stream 2) | Kromatografski uzorak | 2022-05-31 14:52 | 0.637 | 0.496 | 95.154 | 2.976 | 0.521 | 0.736 | 0.071 | 0.089 | 0.014 | 0.019 | 0.001 | 0.011 | - | 0.01 | 0 | 0 | 9.6931 | 34.895 | 10.2276 | 36.819 | 10.7523 | 38.708 | 11.335 | 40.806 | 12.668 | 45.606 | 13.366 | 48.117 | 14.053 | 50.59 | 14.813 | 53.327 | 0.717 | 0.7571 | 0.5854 | 0.5855 | 16.926 | 491.291 | 86.295
2022-05-02 06:00 | 2022-05-03 06:00 | 014-2 | MRČ Ludbreg - DN 500 Budrovac (stream 2) | Kromatografski uzorak | 2022-05-31 14:52 | 0.643 | 0.497 | 95.132 | 2.977 | 0.531 | 0.749 | 0.073 | 0.09 | 0.014 | 0.019 | 0.001 | 0.011 | - | 0.01 | 0 | 0 | 9.6946 | 34.901 | 10.2291 | 36.825 | 10.754 | 38.714 | 11.3365 | 40.812 | 12.668 | 45.606 | 13.366 | 48.117 | 14.053 | 50.59 | 14.813 | 53.326 | 0.718 | 0.7573 | 0.5856 | 0.5857 | 16.931 | 491.142 | 86.233
2022-05-03 06:00 | 2022-05-04 06:00 | 014-2 | MRČ Ludbreg - DN 500 Budrovac (stream 2) | Kromatografski uzorak | 2022-05-31 14:52 | 0.672 | 0.528 | 95.035 | 2.979 | 0.559 | 0.785 | 0.077 | 0.092 | 0.015 | 0.02 | 0.001 | 0.011 | - | 0.01 | 0 | 0 | 9.6955 | 34.904 | 10.2299 | 36.828 | 10.7547 | 38.717 | 11.3372 | 40.814 | 12.66 | 45.577 | 13.357 | 48.086 | 14.044 | 50.557 | 14.803 | 53.291 | 0.719 | 0.7584 | 0.5865 | 0.5866 | 16.955 | 490.444 | 86.061
2022-05-04 06:00 | 2022-05-05 06:00 | 014-2 | MRČ Ludbreg - DN 500 Budrovac (stream 2) | Kromatografski uzorak | 2022-05-31 14:52 | 0.404 | 0.294 | 95.472 | 3.353 | 0.349 | 0.475 | 0.043 | 0.05 | 0.008 | 0.011 | 0 | 0.007 | - | 0.005 | 0 | 0 | 9.7145 | 34.972 | 10.2504 | 36.902 | 10.7768 | 38.797 | 11.3611 | 40.9 | 12.743 | 45.874 | 13.444 | 48.4 | 14.136 | 50.891 | 14.901 | 53.644 | 0.712 | 0.7516 | 0.5812 | 0.5813 | 16.803 | 494.89 | 86.707
2022-05-05 06:00 | 2022-05-06 06:00 | 014-2 | MRČ Ludbreg - DN 500 Budrovac (stream 2) | Kromatografski uzorak | 2022-05-31 14:52 | 0.55 | 0.417 | 95.382 | 3 | 0.468 | 0.65 | 0.062 | 0.072 | 0.012 | 0.017 | 0.001 | 0.009 | - | 0.008 | 0 | 0 | 9.6944 | 34.9 | 10.2291 | 36.825 | 10.7544 | 38.716 | 11.3372 | 40.814 | 12.693 | 45.695 | 13.392 | 48.21 | 14.081 | 50.691 | 14.842 | 53.432 | 0.715 | 0.7544 | 0.5834 | 0.5835 | 16.866 | 493.068 | 86.647
2022-05-06 06:00 | 2022-05-07 06:00 | 014-2 | MRČ Ludbreg - DN 500 Budrovac (stream 2) | Kromatografski uzorak | 2022-05-31 14:52 | 0.373 | 0.192 | 96.079 | 2.884 | 0.352 | 0.472 | 0.042 | 0.05 | 0.008 | 0.011 | 0 | 0.005 | - | 0.003 | 0 | 0 | 9.6907 | 34.886 | 10.2252 | 36.811 | 10.7519 | 38.707 | 11.3346 | 40.805 | 12.75 | 45.901 | 13.452 | 48.428 | 14.147 | 50.928 | 14.912 | 53.682 | 0.708 | 0.747 | 0.5777 | 0.5778 | 16.701 | 497.895 | 87.748
2022-05-07 06:00 | 2022-05-08 06:00 | 014-2 | MRČ Ludbreg - DN 500 Budrovac (stream 2) | Kromatografski uzorak | 2022-05-31 14:52 | 0.4 | 0.198 | 96.184 | 2.719 | 0.373 | 0.498 | 0.045 | 0.052 | 0.008 | 0.011 | 0 | 0.005 | - | 0.003 | 0 | 0 | 9.6795 | 34.846 | 10.2136 | 36.769 | 10.7397 | 38.663 | 11.3221 | 40.759 | 12.74 | 45.864 | 13.441 | 48.387 | 14.135 | 50.887 | 14.9 | 53.639 | 0.707 | 0.7466 | 0.5773 | 0.5774 | 16.692 | 498.256 | 88.009
2022-05-08 06:00 | 2022-05-09 06:00 | 014-2 | MRČ Ludbreg - DN 500 Budrovac (stream 2) | Kromatografski uzorak | 2022-05-31 14:52 | 0.672 | 0.401 | 95.166 | 2.838 | 0.671 | 0.922 | 0.089 | 0.107 | 0.016 | 0.022 | 0.001 | 0.01 | - | 0.007 | 0 | 0 | 9.718 | 34.985 | 10.254 | 36.914 | 10.7793 | 38.805 | 11.3635 | 40.909 | 12.695 | 45.703 | 13.394 | 48.22 | 14.082 | 50.695 | 14.844 | 53.437 | 0.718 | 0.7577 | 0.586 | 0.5861 | 16.94 | 490.862 | 85.667
2022-05-09 06:00 | 2022-05-10 06:00 | 014-2 | MRČ Ludbreg - DN 500 Budrovac (stream 2) | Kromatografski uzorak | 2022-05-31 14:52 | 0.671 | 0.388 | 95.176 | 2.823 | 0.685 | 0.941 | 0.09 | 0.111 | 0.016 | 0.022 | 0.001 | 0.01 | - | 0.007 | 0 | 0 | 9.7213 | 34.997 | 10.2575 | 36.927 | 10.7829 | 38.818 | 11.3673 | 40.922 | 12.7 | 45.719 | 13.399 | 48.236 | 14.087 | 50.712 | 14.849 | 53.456 | 0.718 | 0.7577 | 0.586 | 0.5861 | 16.94 | 490.861 | 85.604
2022-05-10 06:00 | 2022-05-11 06:00 | 014-2 | MRČ Ludbreg - DN 500 Budrovac (stream 2) | Kromatografski uzorak | 2022-05-31 14:52 | 0.664 | 0.424 | 95.083 | 2.917 | 0.661 | 0.911 | 0.087 | 0.107 | 0.016 | 0.022 | 0.001 | 0.01 | - | 0.008 | 0 | 0 | 9.7208 | 34.995 | 10.2571 | 36.925 | 10.7822 | 38.816 | 11.3668 | 40.92 | 12.694 | 45.699 | 13.393 | 48.215 | 14.08 | 50.689 | 14.842 | 53.432 | 0.719 | 0.7583 | 0.5864 | 0.5865 | 16.954 | 490.473 | 85.564
2022-05-11 06:00 | 2022-05-12 06:00 | 014-2 | MRČ Ludbreg - DN 500 Budrovac (stream 2) | Kromatografski uzorak | 2022-05-31 14:52 | 0.665 | 0.448 | 94.974 | 3.001 | 0.66 | 0.91 | 0.088 | 0.105 | 0.016 | 0.022 | 0.001 | 0.01 | - | 0.008 | 0 | 0 | 9.7245 | 35.008 | 10.261 | 36.94 | 10.7861 | 38.83 | 11.3709 | 40.935 | 12.692 | 45.691 | 13.391 | 48.207 | 14.077 | 50.679 | 14.839 | 53.421 | 0.719 | 0.7592 | 0.5871 | 0.5872 | 16.972 | 489.928 | 85.401
2022-05-12 06:00 | 2022-05-13 06:00 | 014-2 | MRČ Ludbreg - DN 500 Budrovac (stream 2) | Kromatografski uzorak | 2022-05-31 14:52 | 0.656 | 0.428 | 95.084 | 2.916 | 0.663 | 0.915 | 0.088 | 0.107 | 0.016 | 0.022 | 0.001 | 0.01 | - | 0.008 | 0 | 0 | 9.7218 | 34.999 | 10.2581 | 36.929 | 10.7833 | 38.82 | 11.3679 | 40.924 | 12.695 | 45.701 | 13.394 | 48.218 | 14.081 | 50.691 | 14.843 | 53.434 | 0.719 | 0.7584 | 0.5865 | 0.5866 | 16.955 | 490.43 | 85.552
2022-05-13 06:00 | 2022-05-14 06:00 | 014-2 | MRČ Ludbreg - DN 500 Budrovac (stream 2) | Kromatografski uzorak | 2022-05-31 14:52 | 0.666 | 0.432 | 94.926 | 2.994 | 0.714 | 0.981 | 0.094 | 0.114 | 0.017 | 0.023 | 0.001 | 0.01 | - | 0.008 | 0 | 0 | 9.7372 | 35.054 | 10.2745 | 36.988 | 10.7998 | 38.879 | 11.3854 | 40.987 | 12.702 | 45.728 | 13.402 | 48.246 | 14.088 | 50.718 | 14.851 | 53.462 | 0.72 | 0.7599 | 0.5877 | 0.5878 | 16.989 | 489.439 | 85.074
2022-05-14 06:00 | 2022-05-15 06:00 | 014-2 | MRČ Ludbreg - DN 500 Budrovac (stream 2) | Kromatografski uzorak | 2022-05-31 14:52 | 0.67 | 0.454 | 94.809 | 3.04 | 0.746 | 1.026 | 0.099 | 0.119 | 0.018 | 0.024 | 0.001 | 0.011 | - | 0.008 | 0 | 0 | 9.746 | 35.085 | 10.2837 | 37.021 | 10.8091 | 38.913 | 11.3951 | 41.022 | 12.703 | 45.73 | 13.402 | 48.249 | 14.088 | 50.719 | 14.851 | 53.463 | 0.721 | 0.7612 | 0.5886 | 0.5888 | 17.018 | 488.624 | 84.772
2022-05-15 06:00 | 2022-05-16 06:00 | 014-2 | MRČ Ludbreg - DN 500 Budrovac (stream 2) | Kromatografski uzorak | 2022-05-31 14:52 | 0.63 | 0.451 | 94.924 | 3.036 | 0.691 | 0.958 | 0.093 | 0.114 | 0.017 | 0.023 | 0.001 | 0.011 | - | 0.009 | 0 | 0 | 9.7391 | 35.061 | 10.2764 | 36.995 | 10.8019 | 38.887 | 11.3875 | 40.995 | 12.704 | 45.735 | 13.404 | 48.253 | 14.09 | 50.725 | 14.853 | 53.47 | 0.72 | 0.76 | 0.5877 | 0.5878 | 16.991 | 489.407 | 85.089
2022-05-16 06:00 | 2022-05-17 06:00 | 014-2 | MRČ Ludbreg - DN 500 Budrovac (stream 2) | Kromatografski uzorak | 2022-05-31 14:52 | 0.62 | 0.497 | 94.828 | 3.155 | 0.645 | 0.898 | 0.087 | 0.107 | 0.016 | 0.022 | 0.001 | 0.011 | - | 0.01 | 0 | 0 | 9.7343 | 35.043 | 10.2716 | 36.978 | 10.7966 | 38.868 | 11.3822 | 40.976 | 12.694 | 45.699 | 13.394 | 48.217 | 14.08 | 50.687 | 14.842 | 53.43 | 0.721 | 0.7604 | 0.588 | 0.5881 | 17 | 489.122 | 85.157
2022-05-17 06:00 | 2022-05-18 06:00 | 014-2 | MRČ Ludbreg - DN 500 Budrovac (stream 2) | Kromatografski uzorak | 2022-05-31 14:52 | 0.672 | 0.535 | 94.512 | 3.231 | 0.758 | 1.048 | 0.103 | 0.121 | 0.019 | 0.025 | 0.001 | 0.012 | - | 0.009 | 0 | 0 | 9.757 | 35.125 | 10.2953 | 37.063 | 10.8205 | 38.954 | 11.4072 | 41.066 | 12.695 | 45.703 | 13.394 | 48.22 | 14.079 | 50.685 | 14.841 | 53.428 | 0.724 | 0.7638 | 0.5907 | 0.5908 | 17.076 | 486.954 | 84.314
2022-05-18 06:00 | 2022-05-19 06:00 | 014-2 | MRČ Ludbreg - DN 500 Budrovac (stream 2) | Kromatografski uzorak | 2022-05-31 14:52 | 0.426 | 0.304 | 95.644 | 2.961 | 0.489 | 0.664 | 0.062 | 0.074 | 0.011 | 0.015 | 0 | 0.007 | - | 0.005 | 0 | 0 | 9.7143 | 34.971 | 10.2503 | 36.901 | 10.7766 | 38.796 | 11.3608 | 40.899 | 12.738 | 45.858 | 13.44 | 48.383 | 14.131 | 50.873 | 14.896 | 53.625 | 0.713 | 0.7521 | 0.5816 | 0.5817 | 16.814 | 494.571 | 86.644
2022-05-19 06:00 | 2022-05-20 06:00 | 014-2 | MRČ Ludbreg - DN 500 Budrovac (stream 2) | Kromatografski uzorak | 2022-05-31 14:52 | 0.233 | 0.146 | 96.058 | 2.954 | 0.44 | 0.608 | 0.062 | 0.084 | 0.006 | 0.01 | 0 | 0.004 | - | 0.002 | 0 | 0 | 9.7361 | 35.05 | 10.2735 | 36.984 | 10.8012 | 38.884 | 11.387 | 40.993 | 12.801 | 46.082 | 13.506 | 48.621 | 14.201 | 51.123 | 14.97 | 53.891 | 0.709 | 0.7481 | 0.5785 | 0.5786 | 16.725 | 497.17 | 86.933
2022-05-20 06:00 | 2022-05-21 06:00 | 014-2 | MRČ Ludbreg - DN 500 Budrovac (stream 2) | Kromatografski uzorak | 2022-05-31 14:52 | 0.074 | 0.044 | 95.268 | 3.322 | 0.887 | 1.292 | 0.156 | 0.23 | 0.003 | 0.012 | 0 | 0.001 | - | 0.001 | 0 | 0 | 9.9047 | 35.657 | 10.4519 | 37.627 | 10.9829 | 39.538 | 11.5792 | 41.685 | 12.934 | 46.563 | 13.647 | 49.129 | 14.342 | 51.631 | 15.119 | 54.428 | 0.719 | 0.7584 | 0.5864 | 0.5866 | 16.952 | 490.49 | 83.045
2022-05-21 06:00 | 2022-05-22 06:00 | 014-2 | MRČ Ludbreg - DN 500 Budrovac (stream 2) | Kromatografski uzorak | 2022-05-31 14:52 | 0.015 | 0 | 95.11 | 3.399 | 1.006 | 1.475 | 0.183 | 0.271 | 0.002 | 0.013 | 0.001 | 0 | - | 0 | 0 | 0 | 9.9513 | 35.825 | 10.5012 | 37.804 | 11.0333 | 39.72 | 11.6324 | 41.877 | 12.975 | 46.711 | 13.69 | 49.286 | 14.386 | 51.79 | 15.165 | 54.595 | 0.721 | 0.7607 | 0.5882 | 0.5884 | 17.004 | 488.986 | 82.118
2022-05-22 06:00 | 2022-05-23 06:00 | 014-2 | MRČ Ludbreg - DN 500 Budrovac (stream 2) | Kromatografski uzorak | 2022-05-31 14:52 | 0.245 | 0.194 | 94.882 | 3.362 | 0.912 | 1.317 | 0.155 | 0.217 | 0.008 | 0.017 | 0.001 | 0.004 | - | 0.003 | 0 | 0 | 9.8828 | 35.578 | 10.4288 | 37.544 | 10.9583 | 39.45 | 11.5532 | 41.591 | 12.876 | 46.354 | 13.585 | 48.907 | 14.277 | 51.398 | 15.05 | 54.18 | 0.722 | 0.7619 | 0.5891 | 0.5893 | 17.031 | 488.215 | 82.866
2022-05-23 06:00 | 2022-05-24 06:00 | 014-2 | MRČ Ludbreg - DN 500 Budrovac (stream 2) | Kromatografski uzorak | 2022-05-31 14:52 | 0.491 | 0.442 | 94.443 | 3.427 | 0.844 | 1.196 | 0.13 | 0.167 | 0.015 | 0.022 | 0.001 | 0.01 | - | 0.007 | 0 | 0 | 9.8222 | 35.36 | 10.3641 | 37.311 | 10.8915 | 39.209 | 11.482 | 41.335 | 12.77 | 45.972 | 13.473 | 48.503 | 14.16 | 50.976 | 14.926 | 53.735 | 0.725 | 0.7651 | 0.5916 | 0.5917 | 17.103 | 486.184 | 83.28
2022-05-24 06:00 | 2022-05-25 06:00 | 014-2 | MRČ Ludbreg - DN 500 Budrovac (stream 2) | Kromatografski uzorak | 2022-05-31 14:52 | 0.515 | 0.455 | 94.409 | 3.424 | 0.847 | 1.197 | 0.129 | 0.164 | 0.015 | 0.023 | 0.001 | 0.01 | - | 0.008 | 0 | 0 | 9.8186 | 35.347 | 10.3606 | 37.298 | 10.8874 | 39.195 | 11.4781 | 41.321 | 12.763 | 45.946 | 13.466 | 48.477 | 14.152 | 50.948 | 14.918 | 53.706 | 0.725 | 0.7654 | 0.5918 | 0.592 | 17.109 | 485.993 | 83.286
2022-05-25 06:00 | 2022-05-26 06:00 | 014-2 | MRČ Ludbreg - DN 500 Budrovac (stream 2) | Kromatografski uzorak | 2022-05-31 14:52 | 0.447 | 0.389 | 94.681 | 3.334 | 0.806 | 1.148 | 0.126 | 0.165 | 0.013 | 0.021 | 0.001 | 0.009 | - | 0.007 | 0 | 0 | 9.8162 | 35.338 | 10.3579 | 37.288 | 10.8854 | 39.187 | 11.4757 | 41.313 | 12.78 | 46.009 | 13.484 | 48.543 | 14.172 | 51.021 | 14.939 | 53.782 | 0.723 | 0.7629 | 0.5899 | 0.59 | 17.054 | 487.566 | 83.654
2022-05-26 06:00 | 2022-05-27 06:00 | 014-2 | MRČ Ludbreg - DN 500 Budrovac (stream 2) | Kromatografski uzorak | 2022-05-31 14:52 | 0.554 | 0.488 | 94.414 | 3.346 | 0.848 | 1.197 | 0.127 | 0.158 | 0.017 | 0.025 | 0.001 | 0.011 | - | 0.008 | 0.001 | 0 | 9.8068 | 35.305 | 10.3481 | 37.253 | 10.8746 | 39.149 | 11.4644 | 41.272 | 12.746 | 45.885 | 13.448 | 48.413 | 14.134 | 50.881 | 14.899 | 53.635 | 0.725 | 0.7656 | 0.592 | 0.5921 | 17.114 | 485.865 | 83.42
2022-05-27 06:00 | 2022-05-28 06:00 | 014-2 | MRČ Ludbreg - DN 500 Budrovac (stream 2) | Kromatografski uzorak | 2022-05-31 14:52 | 0.697 | 0.642 | 94.17 | 3.392 | 0.788 | 1.099 | 0.11 | 0.125 | 0.021 | 0.028 | 0.001 | 0.014 | - | 0.01 | 0.003 | 0 | 9.7667 | 35.16 | 10.3059 | 37.101 | 10.8304 | 38.99 | 11.4181 | 41.105 | 12.68 | 45.648 | 13.379 | 48.163 | 14.061 | 50.62 | 14.822 | 53.36 | 0.727 | 0.7672 | 0.5933 | 0.5934 | 17.151 | 484.811 | 83.787
2022-05-28 06:00 | 2022-05-29 06:00 | 014-2 | MRČ Ludbreg - DN 500 Budrovac (stream 2) | Kromatografski uzorak | 2022-05-31 14:52 | 0.561 | 0.478 | 94.457 | 3.332 | 0.831 | 1.171 | 0.124 | 0.154 | 0.017 | 0.024 | 0.001 | 0.011 | - | 0.008 | 0.001 | 0 | 9.8015 | 35.285 | 10.3425 | 37.233 | 10.8689 | 39.128 | 11.4584 | 41.25 | 12.744 | 45.878 | 13.446 | 48.404 | 14.132 | 50.874 | 14.896 | 53.627 | 0.725 | 0.765 | 0.5915 | 0.5917 | 17.101 | 486.229 | 83.56
2022-05-29 06:00 | 2022-05-30 06:00 | 014-2 | MRČ Ludbreg - DN 500 Budrovac (stream 2) | Kromatografski uzorak | 2022-05-31 14:52 | 0.555 | 0.488 | 94.508 | 3.329 | 0.793 | 1.12 | 0.119 | 0.146 | 0.017 | 0.024 | 0.001 | 0.011 | - | 0.008 | 0.002 | 0 | 9.7926 | 35.253 | 10.3331 | 37.199 | 10.8593 | 39.093 | 11.4483 | 41.214 | 12.738 | 45.855 | 13.439 | 48.381 | 14.125 | 50.85 | 14.89 | 53.602 | 0.724 | 0.7644 | 0.5911 | 0.5912 | 17.087 | 486.634 | 83.792
2022-05-30 06:00 | 2022-05-31 06:00 | 014-2 | MRČ Ludbreg - DN 500 Budrovac (stream 2) | Kromatografski uzorak | 2022-05-31 14:52 | 1.517 | 0 | 93.757 | 3.734 | 0.699 | 0.991 | 0.114 | 0.168 | 0.001 | 0.008 | 0 | 0 | - | 0 | 0 | 0 | 9.7496 | 35.098 | 10.2881 | 37.037 | 10.8114 | 38.921 | 11.3983 | 41.034 | 12.689 | 45.681 | 13.388 | 48.195 | 14.071 | 50.656 | 14.832 | 53.396 | 0.723 | 0.7636 | 0.5904 | 0.5906 | 17.069 | 487.124 | 83.369
2022-05-31 06:00 | 2022-06-01 06:00 | 014-2 | MRČ Ludbreg - DN 500 Budrovac (stream 2) | Kromatografski uzorak | 2022-06-01 07:55 | 3.461 | 0.113 | 92.121 | 3.939 | 0.301 | 0.366 | 0.022 | 0.027 | 0.004 | 0.006 | 0 | 0.003 | - | 0.002 | 0.001 | 0 | 9.4626 | 34.065 | 9.9852 | 35.947 | 10.4963 | 37.787 | 11.0659 | 39.837 | 12.284 | 44.223 | 12.961 | 46.659 | 13.626 | 49.053 | 14.364 | 51.709 | 0.727 | 0.7674 | 0.5934 | 0.5935 | 17.157 | 484.62 | 85.706