## DATA
Vrijeme od | Vrijeme do | Oznaka mjesta uzorkovanja | Mjesto uzorkovanja | Vrsta mjesta uzorkovanja | Zadnja izmjena | N2 (mol %) | CO2 (mol %) | C1 (mol %) | C2 (mol %) | C3 (mol %) | C3+ (mol %) | n-C4 (mol %) | i-C4 (mol %) | n-C5 (mol %) | i-C5 (mol %) | neo-C5 (mol %) | C6 (mol %) | C6+ (mol %) | C7 (mol %) | C8 (mol %) | C9+ (mol %) | NCV (kWh/m3) @15/15 | NCV (MJ/m3) @15/15 | NCV (kWh/m3) @25/0 | NCV (MJ/m3) @25/0 | GCV (kWh/m3) @15/15 | GCV (MJ/m3) @15/15 | GCV (kWh/m3) @25/0 | GCV (MJ/m3) @25/0 | Wd(kWh/m3) @15/15 | Wd(Mj/m3) @15/15 | Wd(kWh/m3) @25/0 | Wd(Mj/m3) @25/0 | Wg(kWh/m3) @15/15 | Wg(Mj/m3) @15/15 | Wg(kWh/m3) @25/0 | Wg(Mj/m3) @25/0 | ρ (kg/m3) @15 | ρ (kg/m3) @0 | d@15 | d@0 | M kg/kmol | R J/kgK | MN (metanski broj)
2022-06-01 06:00 | 2022-06-02 06:00 | 014-2 | MRČ Ludbreg - DN 500 Budrovac (stream 2) | Kromatografski uzorak | 2022-07-01 08:59 | 1.405 | 0.435 | 93.941 | 3.552 | 0.479 | 0.666 | 0.062 | 0.078 | 0.012 | 0.016 | 0.001 | 0.01 | - | 0.009 | 0 | 0 | 9.6555 | 34.76 | 10.1883 | 36.678 | 10.7094 | 38.554 | 11.2901 | 40.645 | 12.572 | 45.258 | 13.263 | 47.748 | 13.944 | 50.198 | 14.698 | 52.912 | 0.723 | 0.7629 | 0.5899 | 0.5901 | 17.056 | 487.535 | 85.296
2022-06-02 06:00 | 2022-06-03 06:00 | 014-2 | MRČ Ludbreg - DN 500 Budrovac (stream 2) | Kromatografski uzorak | 2022-07-01 08:59 | 0.518 | 0.553 | 94.916 | 3.279 | 0.507 | 0.733 | 0.073 | 0.094 | 0.014 | 0.019 | 0.001 | 0.012 | - | 0.012 | 0 | 0 | 9.7227 | 35.002 | 10.2587 | 36.931 | 10.7843 | 38.823 | 11.3686 | 40.927 | 12.69 | 45.682 | 13.388 | 48.197 | 14.075 | 50.67 | 14.837 | 53.411 | 0.719 | 0.7591 | 0.5871 | 0.5871 | 16.972 | 489.956 | 85.656
2022-06-03 06:00 | 2022-06-04 06:00 | 014-2 | MRČ Ludbreg - DN 500 Budrovac (stream 2) | Kromatografski uzorak | 2022-07-01 08:59 | 0.568 | 0.587 | 94.636 | 3.362 | 0.593 | 0.845 | 0.084 | 0.104 | 0.016 | 0.021 | 0.001 | 0.013 | - | 0.012 | 0.001 | 0 | 9.7396 | 35.062 | 10.2771 | 36.998 | 10.8021 | 38.887 | 11.3879 | 40.997 | 12.688 | 45.677 | 13.387 | 48.192 | 14.072 | 50.66 | 14.834 | 53.401 | 0.722 | 0.762 | 0.5892 | 0.5894 | 17.035 | 488.118 | 84.978
2022-06-04 06:00 | 2022-06-05 06:00 | 014-2 | MRČ Ludbreg - DN 500 Budrovac (stream 2) | Kromatografski uzorak | 2022-07-01 08:59 | 0.589 | 0.598 | 94.436 | 3.466 | 0.647 | 0.911 | 0.089 | 0.11 | 0.016 | 0.022 | 0.001 | 0.013 | - | 0.01 | 0.003 | 0 | 9.7544 | 35.116 | 10.2931 | 37.055 | 10.8178 | 38.944 | 11.4049 | 41.058 | 12.692 | 45.693 | 13.392 | 48.21 | 14.076 | 50.674 | 14.838 | 53.418 | 0.724 | 0.7638 | 0.5906 | 0.5908 | 17.075 | 486.964 | 84.501
2022-06-05 06:00 | 2022-06-06 06:00 | 014-2 | MRČ Ludbreg - DN 500 Budrovac (stream 2) | Kromatografski uzorak | 2022-07-01 08:59 | 0.584 | 0.599 | 94.549 | 3.387 | 0.619 | 0.879 | 0.088 | 0.107 | 0.017 | 0.022 | 0.001 | 0.013 | - | 0.011 | 0.001 | 0 | 9.7447 | 35.081 | 10.2823 | 37.016 | 10.8075 | 38.907 | 11.3933 | 41.016 | 12.687 | 45.674 | 13.386 | 48.189 | 14.071 | 50.655 | 14.832 | 53.396 | 0.723 | 0.7629 | 0.5899 | 0.5901 | 17.055 | 487.556 | 84.768
2022-06-06 06:00 | 2022-06-07 06:00 | 014-2 | MRČ Ludbreg - DN 500 Budrovac (stream 2) | Kromatografski uzorak | 2022-07-01 08:59 | 0.553 | 0.576 | 94.653 | 3.369 | 0.598 | 0.847 | 0.084 | 0.104 | 0.016 | 0.021 | 0.001 | 0.012 | - | 0.011 | 0.001 | 0 | 9.7425 | 35.073 | 10.2797 | 37.007 | 10.8053 | 38.899 | 11.3909 | 41.007 | 12.693 | 45.696 | 13.392 | 48.212 | 14.078 | 50.681 | 14.84 | 53.423 | 0.722 | 0.7618 | 0.5891 | 0.5892 | 17.031 | 488.255 | 84.961
2022-06-07 06:00 | 2022-06-08 06:00 | 014-2 | MRČ Ludbreg - DN 500 Budrovac (stream 2) | Kromatografski uzorak | 2022-07-01 08:59 | 0.535 | 0.589 | 94.606 | 3.464 | 0.568 | 0.805 | 0.079 | 0.101 | 0.014 | 0.019 | 0.001 | 0.012 | - | 0.01 | 0 | 0 | 9.7426 | 35.073 | 10.2795 | 37.006 | 10.8054 | 38.9 | 11.3906 | 41.006 | 12.693 | 45.696 | 13.392 | 48.211 | 14.078 | 50.681 | 14.839 | 53.422 | 0.722 | 0.7618 | 0.5891 | 0.5892 | 17.032 | 488.261 | 84.99
2022-06-08 06:00 | 2022-06-09 06:00 | 014-2 | MRČ Ludbreg - DN 500 Budrovac (stream 2) | Kromatografski uzorak | 2022-07-01 08:59 | 0.529 | 0.537 | 94.748 | 3.339 | 0.599 | 0.845 | 0.083 | 0.105 | 0.015 | 0.02 | 0.001 | 0.011 | - | 0.01 | 0 | 0 | 9.7451 | 35.082 | 10.2825 | 37.017 | 10.8083 | 38.91 | 11.394 | 41.018 | 12.704 | 45.735 | 13.404 | 48.253 | 14.09 | 50.725 | 14.853 | 53.469 | 0.721 | 0.7609 | 0.5884 | 0.5885 | 17.011 | 488.83 | 85.033
2022-06-09 06:00 | 2022-06-10 06:00 | 014-2 | MRČ Ludbreg - DN 500 Budrovac (stream 2) | Kromatografski uzorak | 2022-07-01 08:59 | 0.488 | 0.512 | 94.885 | 3.325 | 0.558 | 0.789 | 0.078 | 0.096 | 0.015 | 0.02 | 0.001 | 0.012 | - | 0.01 | 0.001 | 0 | 9.7408 | 35.067 | 10.2783 | 37.002 | 10.804 | 38.894 | 11.3898 | 41.003 | 12.711 | 45.759 | 13.411 | 48.279 | 14.098 | 50.754 | 14.861 | 53.5 | 0.72 | 0.7595 | 0.5873 | 0.5874 | 16.979 | 489.76 | 85.296
2022-06-10 06:00 | 2022-06-11 06:00 | 014-2 | MRČ Ludbreg - DN 500 Budrovac (stream 2) | Kromatografski uzorak | 2022-07-01 08:59 | 0.589 | 0.608 | 94.432 | 3.425 | 0.667 | 0.944 | 0.095 | 0.113 | 0.018 | 0.024 | 0.001 | 0.013 | - | 0.01 | 0.002 | 0 | 9.7568 | 35.125 | 10.2953 | 37.063 | 10.8204 | 38.954 | 11.4073 | 41.066 | 12.692 | 45.692 | 13.391 | 48.208 | 14.076 | 50.672 | 14.837 | 53.415 | 0.724 | 0.7642 | 0.591 | 0.5911 | 17.084 | 486.714 | 84.397
2022-06-11 06:00 | 2022-06-12 06:00 | 014-2 | MRČ Ludbreg - DN 500 Budrovac (stream 2) | Kromatografski uzorak | 2022-07-01 08:59 | 0.6 | 0.643 | 94.386 | 3.457 | 0.637 | 0.912 | 0.093 | 0.11 | 0.019 | 0.025 | 0.001 | 0.015 | - | 0.011 | 0.001 | 0 | 9.7508 | 35.103 | 10.288 | 37.037 | 10.8138 | 38.93 | 11.3993 | 41.037 | 12.681 | 45.653 | 13.379 | 48.165 | 14.064 | 50.63 | 14.824 | 53.368 | 0.724 | 0.7645 | 0.5912 | 0.5913 | 17.092 | 486.54 | 84.449
2022-06-12 06:00 | 2022-06-13 06:00 | 014-2 | MRČ Ludbreg - DN 500 Budrovac (stream 2) | Kromatografski uzorak | 2022-07-01 08:59 | 0.588 | 0.628 | 94.487 | 3.427 | 0.6 | 0.869 | 0.089 | 0.107 | 0.019 | 0.024 | 0.001 | 0.015 | - | 0.012 | 0.002 | 0 | 9.7442 | 35.079 | 10.2819 | 37.015 | 10.8068 | 38.904 | 11.3929 | 41.014 | 12.681 | 45.653 | 13.38 | 48.167 | 14.064 | 50.632 | 14.826 | 53.372 | 0.723 | 0.7635 | 0.5904 | 0.5905 | 17.069 | 487.156 | 84.687
2022-06-13 06:00 | 2022-06-14 06:00 | 014-2 | MRČ Ludbreg - DN 500 Budrovac (stream 2) | Kromatografski uzorak | 2022-07-01 08:59 | 0.573 | 0.618 | 94.577 | 3.398 | 0.572 | 0.832 | 0.085 | 0.103 | 0.018 | 0.023 | 0.001 | 0.015 | - | 0.012 | 0.002 | 0 | 9.7383 | 35.058 | 10.2757 | 36.993 | 10.8006 | 38.882 | 11.3863 | 40.991 | 12.681 | 45.653 | 13.38 | 48.167 | 14.065 | 50.633 | 14.826 | 53.373 | 0.723 | 0.7626 | 0.5897 | 0.5898 | 17.049 | 487.73 | 84.907
2022-06-14 06:00 | 2022-06-15 06:00 | 014-2 | MRČ Ludbreg - DN 500 Budrovac (stream 2) | Kromatografski uzorak | 2022-07-01 08:59 | 0.54 | 0.599 | 94.774 | 3.355 | 0.498 | 0.732 | 0.075 | 0.094 | 0.016 | 0.021 | 0.001 | 0.014 | - | 0.013 | 0.001 | 0 | 9.723 | 35.003 | 10.2594 | 36.934 | 10.7844 | 38.824 | 11.369 | 40.928 | 12.679 | 45.646 | 13.378 | 48.159 | 14.063 | 50.629 | 14.824 | 53.368 | 0.721 | 0.7604 | 0.588 | 0.5881 | 17 | 489.126 | 85.472
2022-06-15 06:00 | 2022-06-16 06:00 | 014-2 | MRČ Ludbreg - DN 500 Budrovac (stream 2) | Kromatografski uzorak | 2022-07-01 08:59 | 0.536 | 0.604 | 94.783 | 3.353 | 0.492 | 0.723 | 0.073 | 0.092 | 0.016 | 0.021 | 0.001 | 0.014 | - | 0.013 | 0.001 | 0 | 9.7213 | 34.997 | 10.2576 | 36.927 | 10.7826 | 38.817 | 11.3671 | 40.922 | 12.678 | 45.641 | 13.376 | 48.154 | 14.062 | 50.623 | 14.823 | 53.363 | 0.72 | 0.7603 | 0.588 | 0.5881 | 16.998 | 489.184 | 85.52
2022-06-16 06:00 | 2022-06-17 06:00 | 014-2 | MRČ Ludbreg - DN 500 Budrovac (stream 2) | Kromatografski uzorak | 2022-07-01 08:59 | 0.542 | 0.612 | 94.734 | 3.359 | 0.513 | 0.75 | 0.076 | 0.094 | 0.017 | 0.021 | 0.001 | 0.014 | - | 0.013 | 0.001 | 0 | 9.725 | 35.01 | 10.2613 | 36.941 | 10.7865 | 38.831 | 11.371 | 40.936 | 12.678 | 45.64 | 13.376 | 48.153 | 14.062 | 50.622 | 14.822 | 53.361 | 0.721 | 0.7609 | 0.5884 | 0.5885 | 17.011 | 488.821 | 85.384
2022-06-17 06:00 | 2022-06-18 06:00 | 014-2 | MRČ Ludbreg - DN 500 Budrovac (stream 2) | Kromatografski uzorak | 2022-07-01 08:59 | 0.576 | 0.618 | 94.587 | 3.365 | 0.591 | 0.854 | 0.086 | 0.103 | 0.018 | 0.024 | 0.001 | 0.015 | - | 0.012 | 0.003 | 0 | 9.739 | 35.06 | 10.2768 | 36.997 | 10.8013 | 38.885 | 11.3875 | 40.995 | 12.681 | 45.653 | 13.38 | 48.168 | 14.065 | 50.633 | 14.826 | 53.374 | 0.723 | 0.7627 | 0.5898 | 0.5899 | 17.051 | 487.654 | 84.895
2022-06-18 06:00 | 2022-06-19 06:00 | 014-2 | MRČ Ludbreg - DN 500 Budrovac (stream 2) | Kromatografski uzorak | 2022-07-01 08:59 | 0.635 | 0.651 | 94.377 | 3.378 | 0.671 | 0.958 | 0.096 | 0.112 | 0.02 | 0.026 | 0.001 | 0.016 | - | 0.012 | 0.004 | 0 | 9.749 | 35.096 | 10.2875 | 37.035 | 10.8117 | 38.922 | 11.3985 | 41.035 | 12.675 | 45.63 | 13.373 | 48.144 | 14.057 | 50.604 | 14.818 | 53.344 | 0.725 | 0.7651 | 0.5916 | 0.5917 | 17.103 | 486.162 | 84.401
2022-06-19 06:00 | 2022-06-20 06:00 | 014-2 | MRČ Ludbreg - DN 500 Budrovac (stream 2) | Kromatografski uzorak | 2022-07-01 08:59 | 0.601 | 0.631 | 94.515 | 3.375 | 0.614 | 0.878 | 0.087 | 0.106 | 0.017 | 0.023 | 0.001 | 0.014 | - | 0.011 | 0.004 | 0 | 9.7394 | 35.062 | 10.2773 | 36.998 | 10.8016 | 38.886 | 11.3879 | 40.996 | 12.677 | 45.636 | 13.375 | 48.15 | 14.059 | 50.613 | 14.82 | 53.354 | 0.723 | 0.7634 | 0.5903 | 0.5904 | 17.065 | 487.246 | 84.81
2022-06-20 06:00 | 2022-06-21 06:00 | 014-2 | MRČ Ludbreg - DN 500 Budrovac (stream 2) | Kromatografski uzorak | 2022-07-01 08:59 | 0.568 | 0.622 | 94.626 | 3.374 | 0.558 | 0.809 | 0.082 | 0.099 | 0.017 | 0.022 | 0.001 | 0.014 | - | 0.012 | 0.003 | 0 | 9.7324 | 35.037 | 10.2698 | 36.971 | 10.7943 | 38.859 | 11.38 | 40.968 | 12.678 | 45.64 | 13.376 | 48.154 | 14.061 | 50.62 | 14.822 | 53.36 | 0.722 | 0.7621 | 0.5893 | 0.5895 | 17.037 | 488.037 | 85.093
2022-06-21 06:00 | 2022-06-22 06:00 | 014-2 | MRČ Ludbreg - DN 500 Budrovac (stream 2) | Kromatografski uzorak | 2022-07-01 08:59 | 3.059 | 0.192 | 92.36 | 4 | 0.31 | 0.388 | 0.025 | 0.032 | 0.005 | 0.007 | 0 | 0.005 | - | 0.004 | 0 | 0 | 9.5032 | 34.212 | 10.0277 | 36.1 | 10.541 | 37.948 | 11.1127 | 40.006 | 12.34 | 44.424 | 13.019 | 46.868 | 13.688 | 49.275 | 14.427 | 51.939 | 0.727 | 0.7671 | 0.5931 | 0.5933 | 17.15 | 484.866 | 85.496
2022-06-22 06:00 | 2022-06-23 06:00 | 014-2 | MRČ Ludbreg - DN 500 Budrovac (stream 2) | Kromatografski uzorak | 2022-07-01 08:59 | 4.243 | 0 | 91.381 | 4.148 | 0.22 | 0.228 | 0.002 | 0.004 | 0.001 | 0.001 | 0 | 0 | - | 0 | 0 | 0 | 9.3887 | 33.799 | 9.9072 | 35.666 | 10.4145 | 37.492 | 10.9798 | 39.527 | 12.174 | 43.825 | 12.844 | 46.239 | 13.504 | 48.613 | 14.235 | 51.245 | 0.729 | 0.7692 | 0.5948 | 0.595 | 17.198 | 483.456 | 86.049
2022-06-23 06:00 | 2022-06-24 06:00 | 014-2 | MRČ Ludbreg - DN 500 Budrovac (stream 2) | Kromatografski uzorak | 2022-07-01 08:59 | 4.259 | 0 | 91.366 | 4.16 | 0.208 | 0.215 | 0.002 | 0.004 | 0.001 | 0.001 | 0 | 0 | - | 0 | 0 | 0 | 9.386 | 33.789 | 9.9043 | 35.656 | 10.4116 | 37.482 | 10.9766 | 39.516 | 12.17 | 43.813 | 12.841 | 46.227 | 13.5 | 48.6 | 14.231 | 51.231 | 0.729 | 0.7692 | 0.5948 | 0.5949 | 17.198 | 483.464 | 86.103
2022-06-24 06:00 | 2022-06-25 06:00 | 014-2 | MRČ Ludbreg - DN 500 Budrovac (stream 2) | Kromatografski uzorak | 2022-07-01 08:59 | 4.249 | 0 | 91.33 | 4.202 | 0.212 | 0.219 | 0.002 | 0.004 | 0.001 | 0.001 | 0 | 0 | - | 0 | 0 | 0 | 9.3906 | 33.806 | 9.9093 | 35.673 | 10.4166 | 37.5 | 10.9819 | 39.535 | 12.174 | 43.827 | 12.845 | 46.242 | 13.504 | 48.615 | 14.235 | 51.247 | 0.729 | 0.7695 | 0.595 | 0.5951 | 17.204 | 483.302 | 85.991
2022-06-25 06:00 | 2022-06-26 06:00 | 014-2 | MRČ Ludbreg - DN 500 Budrovac (stream 2) | Kromatografski uzorak | 2022-07-01 08:59 | 4.25 | 0 | 91.306 | 4.22 | 0.217 | 0.224 | 0.002 | 0.004 | 0.001 | 0.001 | 0 | 0 | - | 0 | 0 | 0 | 9.3926 | 33.813 | 9.9114 | 35.681 | 10.4188 | 37.508 | 10.9842 | 39.543 | 12.175 | 43.831 | 12.846 | 46.246 | 13.505 | 48.62 | 14.237 | 51.252 | 0.729 | 0.7697 | 0.5951 | 0.5953 | 17.208 | 483.189 | 85.923
2022-06-26 06:00 | 2022-06-27 06:00 | 014-2 | MRČ Ludbreg - DN 500 Budrovac (stream 2) | Kromatografski uzorak | 2022-07-01 08:59 | 4.254 | 0 | 91.379 | 4.155 | 0.206 | 0.213 | 0.002 | 0.003 | 0.001 | 0.001 | 0 | 0 | - | 0 | 0 | 0 | 9.3858 | 33.789 | 9.9041 | 35.655 | 10.4114 | 37.481 | 10.9764 | 39.515 | 12.171 | 43.814 | 12.841 | 46.228 | 13.501 | 48.602 | 14.231 | 51.233 | 0.729 | 0.7691 | 0.5947 | 0.5949 | 17.196 | 483.521 | 86.128
2022-06-27 06:00 | 2022-06-28 06:00 | 014-2 | MRČ Ludbreg - DN 500 Budrovac (stream 2) | Kromatografski uzorak | 2022-07-01 08:59 | 4.256 | 0 | 91.298 | 4.225 | 0.214 | 0.22 | 0.002 | 0.004 | 0 | 0.001 | 0 | 0 | - | 0 | 0 | 0 | 9.3919 | 33.811 | 9.9106 | 35.678 | 10.4179 | 37.504 | 10.9833 | 39.54 | 12.174 | 43.827 | 12.845 | 46.242 | 13.504 | 48.615 | 14.235 | 51.247 | 0.729 | 0.7697 | 0.5951 | 0.5953 | 17.208 | 483.173 | 85.932
2022-06-28 06:00 | 2022-06-29 06:00 | 014-2 | MRČ Ludbreg - DN 500 Budrovac (stream 2) | Kromatografski uzorak | 2022-07-01 08:59 | 4.264 | 0 | 91.276 | 4.246 | 0.207 | 0.213 | 0.002 | 0.003 | 0 | 0.001 | 0 | 0 | - | 0 | 0 | 0 | 9.3916 | 33.81 | 9.9103 | 35.677 | 10.4176 | 37.503 | 10.983 | 39.539 | 12.173 | 43.823 | 12.844 | 46.238 | 13.503 | 48.611 | 14.234 | 51.243 | 0.729 | 0.7698 | 0.5952 | 0.5954 | 17.21 | 483.122 | 85.928
2022-06-29 06:00 | 2022-06-30 06:00 | 014-2 | MRČ Ludbreg - DN 500 Budrovac (stream 2) | Kromatografski uzorak | 2022-07-01 08:59 | 4.208 | 0 | 91.249 | 4.311 | 0.224 | 0.231 | 0.002 | 0.004 | 0 | 0.001 | 0 | 0 | - | 0 | 0 | 0 | 9.4043 | 33.856 | 9.9238 | 35.726 | 10.4315 | 37.553 | 10.9976 | 39.591 | 12.187 | 43.873 | 12.858 | 46.29 | 13.518 | 48.665 | 14.25 | 51.3 | 0.73 | 0.7701 | 0.5955 | 0.5956 | 17.218 | 482.912 | 85.692
2022-06-30 06:00 | 2022-07-01 06:00 | 014-2 | MRČ Ludbreg - DN 500 Budrovac (stream 2) | Kromatografski uzorak | 2022-07-01 08:59 | 4.25 | 0 | 91.441 | 4.092 | 0.21 | 0.217 | 0.002 | 0.003 | 0.001 | 0.001 | 0 | 0 | - | 0 | 0 | 0 | 9.3821 | 33.776 | 9.9003 | 35.641 | 10.4075 | 37.467 | 10.9723 | 39.5 | 12.169 | 43.807 | 12.839 | 46.221 | 13.499 | 48.595 | 14.229 | 51.226 | 0.728 | 0.7688 | 0.5944 | 0.5946 | 17.188 | 483.745 | 86.238