## Srednje dnevne vrijednosti utvr
Vrijeme od | Vrijeme do | Oznaka mjesta uzorkovanja | Mjesto uzorkovanja | Vrsta mjesta uzorkovanja | Zadnja izmjena | N2 (mol %) | CO2 (mol %) | C1 (mol %) | C2 (mol %) | C3 (mol %) | C3+ (mol %) | n-C4 (mol %) | i-C4 (mol %) | n-C5 (mol %) | i-C5 (mol %) | neo-C5 (mol %) | C6 (mol %) | C6+ (mol %) | C7 (mol %) | C8 (mol %) | C9+ (mol %) | NCV (kWh/m3) @15/15 | NCV (MJ/m3) @15/15 | NCV (kWh/m3) @25/0 | NCV (MJ/m3) @25/0 | GCV (kWh/m3) @15/15 | GCV (MJ/m3) @15/15 | GCV (kWh/m3) @25/0 | GCV (MJ/m3) @25/0 | Wd(kWh/m3) @15/15 | Wd(Mj/m3) @15/15 | Wd(kWh/m3) @25/0 | Wd(Mj/m3) @25/0 | Wg(kWh/m3) @15/15 | Wg(Mj/m3) @15/15 | Wg(kWh/m3) @25/0 | Wg(Mj/m3) @25/0 | ρ (kg/m3) @15 | ρ (kg/m3) @0 | d@15 | d@0 | M kg/kmol | R J/kgK | MN (metanski broj)
2023-12-01 06:00 | 2023-12-02 06:00 | 014-2 | MRČ Ludbreg - DN 500 Budrovac (stream 2) | Kromatografski uzorak | 2024-01-02 08:29 | 4.5469 | 0.057975 | 90.6903 | 4.0909 | 0.50489 | 0.61344 | 0.038624 | 0.056124 | 0.0024759 | 0.0070984 | 0.0002123 | 0.0031551 | - | 0.00078345 | 8.0269e-05 | 0 | 9.4154 | 33.8955 | 9.9353 | 35.767 | 10.4419 | 37.5908 | 11.0084 | 39.6304 | 43.7342 | 46.1432 | 12.1484 | 12.8176 | 13.4728 | 48.5021 | 14.2021 | 51.1274 | 0.73608 | 0.77682 | 0.60068 | 0.60083 | 17.3678 | 478.7517 | 84.0534
2023-12-02 06:00 | 2023-12-03 06:00 | 014-2 | MRČ Ludbreg - DN 500 Budrovac (stream 2) | Kromatografski uzorak | 2024-01-02 08:29 | 4.7193 | 0.050474 | 90.4397 | 4.1847 | 0.51208 | 0.60526 | 0.032014 | 0.049135 | 0.0022106 | 0.0062186 | 0.00013649 | 0.0028193 | - | 0.00063035 | 1.2289e-05 | 0 | 9.4043 | 33.8555 | 9.9235 | 35.7245 | 10.4294 | 37.5458 | 10.9951 | 39.5825 | 43.6486 | 46.0529 | 12.1246 | 12.7925 | 13.4462 | 48.4063 | 14.174 | 51.0263 | 0.73723 | 0.77802 | 0.60162 | 0.60175 | 17.3948 | 478.0093 | 83.9063
2023-12-03 06:00 | 2023-12-04 06:00 | 014-2 | MRČ Ludbreg - DN 500 Budrovac (stream 2) | Kromatografski uzorak | 2024-01-02 08:29 | 4.7727 | 0.045306 | 90.4098 | 4.2053 | 0.48423 | 0.56658 | 0.028332 | 0.043436 | 0.002003 | 0.0054733 | 8.9985e-05 | 0.0026055 | - | 0.00041485 | 0 | 0 | 9.3945 | 33.8203 | 9.9133 | 35.6878 | 10.4187 | 37.5074 | 10.984 | 39.5426 | 43.6097 | 46.0121 | 12.1138 | 12.7811 | 13.4344 | 48.3639 | 14.1617 | 50.982 | 0.73701 | 0.7778 | 0.60144 | 0.60158 | 17.3897 | 478.1412 | 84.0481
2023-12-04 06:00 | 2023-12-05 06:00 | 014-2 | MRČ Ludbreg - DN 500 Budrovac (stream 2) | Kromatografski uzorak | 2024-01-02 08:29 | 3.8545 | 0.068924 | 91.3999 | 4.0105 | 0.5285 | 0.66567 | 0.053335 | 0.06949 | 0.0028218 | 0.0073935 | 0.00016519 | 0.0029636 | - | 0.00088474 | 0.00011522 | 0 | 9.4839 | 34.142 | 10.0074 | 36.0268 | 10.5178 | 37.864 | 11.0884 | 39.9181 | 44.1445 | 46.5751 | 12.2623 | 12.9375 | 13.5992 | 48.9569 | 14.3349 | 51.6057 | 0.73304 | 0.7736 | 0.5982 | 0.59833 | 17.2956 | 480.7592 | 84.0523
2023-12-05 06:00 | 2023-12-06 06:00 | 014-2 | MRČ Ludbreg - DN 500 Budrovac (stream 2) | Kromatografski uzorak | 2024-01-02 08:29 | 3.1747 | 0.052028 | 91.9086 | 4.128 | 0.59308 | 0.7364 | 0.060938 | 0.073449 | 0.0023311 | 0.0049787 | 1.7239e-05 | 0.0016091 | - | 0 | 0 | 0 | 9.5686 | 34.447 | 10.0971 | 36.3495 | 10.6112 | 38.2002 | 11.1871 | 40.2735 | 44.6026 | 47.0598 | 12.3896 | 13.0722 | 13.7395 | 49.4623 | 14.4833 | 52.1399 | 0.73092 | 0.77138 | 0.59647 | 0.59662 | 17.2451 | 482.1501 | 83.6321
2023-12-06 06:00 | 2023-12-07 06:00 | 014-2 | MRČ Ludbreg - DN 500 Budrovac (stream 2) | Kromatografski uzorak | 2024-01-02 08:29 | 3.433 | 0.039577 | 91.5738 | 4.2382 | 0.58621 | 0.71515 | 0.055106 | 0.065989 | 0.002107 | 0.0044414 | 8.6526e-06 | 0.0012925 | - | 0 | 0 | 0 | 9.5492 | 34.3771 | 10.0766 | 36.2759 | 10.5895 | 38.122 | 11.1642 | 40.1911 | 44.4677 | 46.9173 | 12.3521 | 13.0326 | 13.6977 | 49.3118 | 14.4392 | 51.9811 | 0.73238 | 0.77293 | 0.59766 | 0.59782 | 17.2798 | 481.1827 | 83.488
2023-12-07 06:00 | 2023-12-08 06:00 | 014-2 | MRČ Ludbreg - DN 500 Budrovac (stream 2) | Kromatografski uzorak | 2024-01-02 08:29 | 4.2429 | 0.057718 | 90.8496 | 4.1673 | 0.56104 | 0.68221 | 0.046002 | 0.062592 | 0.0025513 | 0.0065354 | 0.00010372 | 0.0027561 | - | 0.00062942 | 0 | 0 | 9.4607 | 34.0585 | 9.9832 | 35.9393 | 10.4915 | 37.7695 | 11.0609 | 39.8192 | 43.9505 | 46.3718 | 12.2085 | 12.8811 | 13.5387 | 48.7394 | 14.2716 | 51.3779 | 0.73588 | 0.77661 | 0.60052 | 0.60066 | 17.3626 | 479.3965 | 83.6466
2023-12-08 06:00 | 2023-12-09 06:00 | 014-2 | MRČ Ludbreg - DN 500 Budrovac (stream 2) | Kromatografski uzorak | 2024-01-02 08:29 | 4.5937 | 0.05198 | 90.5739 | 4.1802 | 0.50433 | 0.59977 | 0.033861 | 0.050111 | 0.002251 | 0.0060079 | 7.8359e-05 | 0.0027836 | - | 0.00034591 | 0 | 0 | 9.415 | 33.8941 | 9.9347 | 35.7651 | 10.4413 | 37.5887 | 11.0077 | 39.6277 | 43.7192 | 46.1273 | 12.1442 | 12.8131 | 13.468 | 48.4848 | 14.197 | 51.109 | 0.73652 | 0.77728 | 0.60104 | 0.60118 | 17.3782 | 478.4676 | 83.95
2023-12-09 06:00 | 2023-12-10 06:00 | 014-2 | MRČ Ludbreg - DN 500 Budrovac (stream 2) | Kromatografski uzorak | 2024-01-02 08:29 | 5.0043 | 0.011798 | 89.9922 | 4.4231 | 0.51942 | 0.56839 | 0.016162 | 0.0282 | 0.0011094 | 0.0023716 | 1.1014e-05 | 0.001104 | - | 1.0313e-05 | 0 | 0 | 9.3891 | 33.8008 | 9.9076 | 35.6674 | 10.4121 | 37.4837 | 10.9772 | 39.5179 | 43.5301 | 45.9282 | 12.0917 | 12.7578 | 13.4092 | 48.2732 | 14.1351 | 50.8865 | 0.73885 | 0.77975 | 0.60294 | 0.60309 | 17.4332 | 476.9462 | 83.6844
2023-12-10 06:00 | 2023-12-11 06:00 | 014-2 | MRČ Ludbreg - DN 500 Budrovac (stream 2) | Kromatografski uzorak | 2024-01-02 08:29 | 4.9364 | 0.021718 | 90.1032 | 4.3881 | 0.49331 | 0.5503 | 0.019468 | 0.03163 | 0.0013051 | 0.0031264 | 9.2646e-06 | 0.0014538 | - | 0 | 0 | 0 | 9.39 | 33.8041 | 9.9086 | 35.671 | 10.4134 | 37.4881 | 10.9785 | 39.5226 | 43.5519 | 45.9513 | 12.0977 | 12.7642 | 13.4162 | 48.2982 | 14.1425 | 50.9129 | 0.73826 | 0.77913 | 0.60246 | 0.60261 | 17.4192 | 477.3287 | 83.8113
2023-12-11 06:00 | 2023-12-12 06:00 | 014-2 | MRČ Ludbreg - DN 500 Budrovac (stream 2) | Kromatografski uzorak | 2024-01-02 08:29 | 5.1924 | 0 | 89.7271 | 4.552 | 0.49896 | 0.52837 | 0.0094582 | 0.018379 | 0.0005783 | 0.00079826 | 0 | 0.00019577 | - | 0 | 0 | 0 | 9.3743 | 33.7475 | 9.8921 | 35.6115 | 10.3956 | 37.4243 | 10.9599 | 39.4555 | 43.4333 | 45.8264 | 12.0648 | 12.7295 | 13.3793 | 48.1654 | 14.1036 | 50.7731 | 0.73981 | 0.78077 | 0.60372 | 0.60388 | 17.4558 | 476.3229 | 83.6439
2023-12-12 06:00 | 2023-12-13 06:00 | 014-2 | MRČ Ludbreg - DN 500 Budrovac (stream 2) | Kromatografski uzorak | 2024-01-02 08:29 | 4.2594 | 0.065795 | 91.1536 | 3.891 | 0.51061 | 0.6298 | 0.041781 | 0.061402 | 0.0028856 | 0.0080151 | 0.00025723 | 0.0034636 | - | 0.0012159 | 0.00016332 | 0 | 9.4305 | 33.9499 | 9.9512 | 35.8244 | 10.4591 | 37.6528 | 11.0266 | 39.6958 | 43.8728 | 46.2889 | 12.1869 | 12.858 | 13.5161 | 48.6581 | 14.2475 | 51.2911 | 0.73381 | 0.77442 | 0.59882 | 0.59897 | 17.314 | 480.2429 | 84.4147
2023-12-13 06:00 | 2023-12-14 06:00 | 014-2 | MRČ Ludbreg - DN 500 Budrovac (stream 2) | Kromatografski uzorak | 2024-01-02 08:29 | 4.449 | 0.048839 | 90.8865 | 4.0023 | 0.51551 | 0.61287 | 0.032935 | 0.050943 | 0.0024044 | 0.006443 | 0.00012862 | 0.0032902 | - | 0.0010244 | 0.00019772 | 0 | 9.4182 | 33.9055 | 9.9381 | 35.7773 | 10.4453 | 37.6029 | 11.0119 | 39.6429 | 43.7827 | 46.1943 | 12.1619 | 12.8318 | 13.4881 | 48.5572 | 14.2182 | 51.1855 | 0.73488 | 0.77555 | 0.5997 | 0.59984 | 17.3395 | 479.5346 | 84.2676
2023-12-14 06:00 | 2023-12-15 06:00 | 014-2 | MRČ Ludbreg - DN 500 Budrovac (stream 2) | Kromatografski uzorak | 2024-01-02 08:29 | 4.8978 | 0.034784 | 90.1406 | 4.3249 | 0.52701 | 0.60168 | 0.024962 | 0.040731 | 0.0017512 | 0.0046636 | 7.1086e-05 | 0.0023073 | - | 0.00018582 | 0 | 0 | 9.397 | 33.8291 | 9.9159 | 35.6971 | 10.4209 | 37.5152 | 10.9864 | 39.5509 | 43.5742 | 45.9747 | 12.1039 | 12.7708 | 13.4228 | 48.3222 | 14.1495 | 50.9381 | 0.73859 | 0.77947 | 0.60273 | 0.60288 | 17.4269 | 477.6925 | 83.6678
2023-12-15 06:00 | 2023-12-16 06:00 | 014-2 | MRČ Ludbreg - DN 500 Budrovac (stream 2) | Kromatografski uzorak | 2024-01-02 08:29 | 4.6504 | 0.062666 | 90.5844 | 4.096 | 0.50282 | 0.60616 | 0.034467 | 0.053751 | 0.0026726 | 0.0075604 | 0.00023041 | 0.0034735 | - | 0.001141 | 4.8261e-05 | 0 | 9.4042 | 33.8552 | 9.9235 | 35.7246 | 10.4295 | 37.5461 | 10.9954 | 39.5835 | 43.6673 | 46.0728 | 12.1298 | 12.798 | 13.4522 | 48.428 | 14.1804 | 51.0494 | 0.73658 | 0.77735 | 0.60109 | 0.60124 | 17.3796 | 478.4201 | 84.0635
2023-12-16 06:00 | 2023-12-17 06:00 | 014-2 | MRČ Ludbreg - DN 500 Budrovac (stream 2) | Kromatografski uzorak | 2024-01-02 08:29 | 4.8221 | 0.030099 | 90.2673 | 4.3002 | 0.51149 | 0.58002 | 0.022923 | 0.037753 | 0.0016272 | 0.0041418 | 6.1312e-05 | 0.001986 | - | 3.6451e-05 | 0 | 0 | 9.399 | 33.8364 | 9.918 | 35.7048 | 10.4234 | 37.5241 | 10.989 | 39.5603 | 43.61 | 46.0124 | 12.1139 | 12.7812 | 13.4341 | 48.3629 | 14.1614 | 50.981 | 0.7377 | 0.77853 | 0.602 | 0.60215 | 17.4059 | 477.6952 | 83.8382
2023-12-17 06:00 | 2023-12-18 06:00 | 014-2 | MRČ Ludbreg - DN 500 Budrovac (stream 2) | Kromatografski uzorak | 2024-01-02 08:29 | 4.933 | 0.018578 | 90.1694 | 4.3403 | 0.48596 | 0.53864 | 0.017928 | 0.029647 | 0.0011801 | 0.0027168 | 0 | 0.0012106 | - | 0 | 0 | 0 | 9.385 | 33.7859 | 9.9033 | 35.6519 | 10.408 | 37.4686 | 10.9728 | 39.5023 | 43.5436 | 45.9427 | 12.0954 | 12.7618 | 13.4139 | 48.29 | 14.1401 | 50.9043 | 0.73774 | 0.77859 | 0.60204 | 0.60219 | 17.4071 | 477.6591 | 83.9758
2023-12-18 06:00 | 2023-12-19 06:00 | 014-2 | MRČ Ludbreg - DN 500 Budrovac (stream 2) | Kromatografski uzorak | 2024-01-02 08:29 | 4.7184 | 0.05597 | 90.3254 | 4.2557 | 0.53987 | 0.64413 | 0.036891 | 0.055002 | 0.0023228 | 0.0063634 | 0.00012773 | 0.0027187 | - | 0.00083076 | 8.8357e-06 | 0 | 9.4156 | 33.8962 | 9.9355 | 35.7678 | 10.4415 | 37.5893 | 11.008 | 39.6289 | 43.6711 | 46.0769 | 12.1309 | 12.7991 | 13.4526 | 48.4292 | 14.1808 | 51.0508 | 0.73824 | 0.7791 | 0.60244 | 0.60259 | 17.4185 | 477.3519 | 83.5926
2023-12-19 06:00 | 2023-12-20 06:00 | 014-2 | MRČ Ludbreg - DN 500 Budrovac (stream 2) | Kromatografski uzorak | 2024-01-02 08:29 | 4.5283 | 0.072333 | 90.5303 | 4.16 | 0.57968 | 0.70846 | 0.046082 | 0.067355 | 0.0028801 | 0.0079161 | 0.00015386 | 0.0032921 | - | 0.0010761 | 3.0491e-05 | 0 | 9.4366 | 33.9717 | 9.9575 | 35.8472 | 10.4646 | 37.6725 | 11.0323 | 39.7163 | 43.7799 | 46.1915 | 12.1611 | 12.831 | 13.4859 | 48.5492 | 14.2159 | 51.1772 | 0.73785 | 0.77868 | 0.60212 | 0.60226 | 17.4092 | 477.6166 | 83.5026
2023-12-20 06:00 | 2023-12-21 06:00 | 014-2 | MRČ Ludbreg - DN 500 Budrovac (stream 2) | Kromatografski uzorak | 2024-01-02 08:29 | 4.4259 | 0.083103 | 90.7455 | 4.0828 | 0.52875 | 0.6623 | 0.047554 | 0.068179 | 0.0031779 | 0.0088778 | 0.00030082 | 0.003765 | - | 0.0014332 | 0.0002669 | 0 | 9.4333 | 33.96 | 9.9542 | 35.8352 | 10.4614 | 37.6612 | 11.0291 | 39.7048 | 43.8053 | 46.2184 | 12.1682 | 12.8384 | 13.4943 | 48.5796 | 14.2248 | 51.2091 | 0.73649 | 0.77726 | 0.60101 | 0.60116 | 17.3772 | 478.4866 | 83.8413
2023-12-21 06:00 | 2023-12-22 06:00 | 014-2 | MRČ Ludbreg - DN 500 Budrovac (stream 2) | Kromatografski uzorak | 2024-01-02 08:29 | 4.0026 | 0.093509 | 91.2654 | 3.9439 | 0.54115 | 0.69401 | 0.055846 | 0.077653 | 0.0035576 | 0.0097657 | 0.00029535 | 0.0040375 | - | 0.0015338 | 0.00017115 | 0 | 9.4685 | 34.0865 | 9.9911 | 35.9681 | 10.5006 | 37.8023 | 11.0703 | 39.8529 | 44.0381 | 46.4638 | 12.2328 | 12.9066 | 13.5663 | 48.8387 | 14.3006 | 51.4822 | 0.73416 | 0.77478 | 0.59911 | 0.59925 | 17.3221 | 480.0163 | 84.0132
2023-12-22 06:00 | 2023-12-23 06:00 | 014-2 | MRČ Ludbreg - DN 500 Budrovac (stream 2) | Kromatografski uzorak | 2024-01-02 08:29 | 4.7858 | 0.033579 | 90.2772 | 4.3204 | 0.51057 | 0.58272 | 0.025353 | 0.03921 | 0.0016517 | 0.0040245 | 1.1675e-05 | 0.0018857 | - | 1.5946e-05 | 0 | 0 | 9.4042 | 33.8551 | 9.9235 | 35.7247 | 10.4291 | 37.5446 | 10.995 | 39.5821 | 43.6333 | 46.0371 | 12.1204 | 12.7881 | 13.4412 | 48.3884 | 14.1689 | 51.008 | 0.73772 | 0.77856 | 0.60202 | 0.60217 | 17.4065 | 477.6763 | 83.7875
2023-12-23 06:00 | 2023-12-24 06:00 | 014-2 | MRČ Ludbreg - DN 500 Budrovac (stream 2) | Kromatografski uzorak | 2024-01-02 08:29 | 4.957 | 0.016853 | 90.0369 | 4.4104 | 0.5237 | 0.57867 | 0.018862 | 0.031275 | 0.0011404 | 0.0025311 | 4.4549e-06 | 0.0011582 | - | 0 | 0 | 0 | 9.3941 | 33.8187 | 9.9129 | 35.6865 | 10.4176 | 37.5035 | 10.9831 | 39.539 | 43.556 | 45.9558 | 12.0989 | 12.7655 | 13.4172 | 48.3018 | 14.1436 | 50.9168 | 0.73875 | 0.77965 | 0.60286 | 0.60302 | 17.4308 | 478.3876 | 83.6608
2023-12-24 06:00 | 2023-12-25 06:00 | 014-2 | MRČ Ludbreg - DN 500 Budrovac (stream 2) | Kromatografski uzorak | 2024-01-02 08:29 | 5.1307 | 0 | 89.8226 | 4.5305 | 0.48801 | 0.5161 | 0.0089042 | 0.017688 | 0.00054786 | 0.00076067 | 0 | 0.00018878 | - | 0 | 0 | 0 | 9.3766 | 33.7559 | 9.8946 | 35.6204 | 10.3984 | 37.4341 | 10.9628 | 39.466 | 43.4617 | 45.8563 | 12.0727 | 12.7379 | 13.3882 | 48.1975 | 14.113 | 50.8069 | 0.73921 | 0.78014 | 0.60324 | 0.60339 | 17.4418 | 476.7059 | 83.75
2023-12-25 06:00 | 2023-12-26 06:00 | 014-2 | MRČ Ludbreg - DN 500 Budrovac (stream 2) | Kromatografski uzorak | 2024-01-02 08:29 | 5.1636 | 0 | 89.7278 | 4.5672 | 0.51079 | 0.54126 | 0.0097392 | 0.019204 | 0.0005493 | 0.000769 | 0 | 0.00020137 | - | 0 | 0 | 0 | 9.3801 | 33.7683 | 9.8982 | 35.6336 | 10.4019 | 37.447 | 10.9666 | 39.4797 | 43.4571 | 45.8516 | 12.0714 | 12.7365 | 13.3865 | 48.1912 | 14.1112 | 50.8004 | 0.73991 | 0.78088 | 0.60381 | 0.60397 | 17.4582 | 476.2561 | 83.5609
2023-12-26 06:00 | 2023-12-27 06:00 | 014-2 | MRČ Ludbreg - DN 500 Budrovac (stream 2) | Kromatografski uzorak | 2024-01-02 08:29 | 5.0918 | 0.0056124 | 89.7955 | 4.4987 | 0.56247 | 0.60832 | 0.015181 | 0.027854 | 0.00078522 | 0.0014874 | 0 | 0.00053508 | - | 0 | 0 | 0 | 9.3924 | 33.8126 | 9.9112 | 35.6802 | 10.4154 | 37.4953 | 10.9807 | 39.5305 | 43.5082 | 45.9054 | 12.0856 | 12.7515 | 13.4019 | 48.2469 | 14.1275 | 50.8591 | 0.74011 | 0.78109 | 0.60397 | 0.60413 | 17.4628 | 476.1327 | 83.3841
2023-12-27 06:00 | 2023-12-28 06:00 | 014-2 | MRČ Ludbreg - DN 500 Budrovac (stream 2) | Kromatografski uzorak | 2024-01-02 08:29 | 5.1248 | 0 | 89.7627 | 4.5315 | 0.54501 | 0.58086 | 0.011594 | 0.022537 | 0.00060049 | 0.00087326 | 0 | 0.00023927 | - | 0 | 0 | 0 | 9.3873 | 33.7945 | 9.9059 | 35.6612 | 10.4099 | 37.4755 | 10.9749 | 39.5097 | 43.4878 | 45.884 | 12.08 | 12.7456 | 13.3958 | 48.2247 | 14.1211 | 50.8358 | 0.74001 | 0.78098 | 0.60389 | 0.60404 | 17.4605 | 476.1948 | 83.4591
2023-12-28 06:00 | 2023-12-29 06:00 | 014-2 | MRČ Ludbreg - DN 500 Budrovac (stream 2) | Kromatografski uzorak | 2024-01-02 08:29 | 4.8733 | 0.033427 | 90.1916 | 4.2884 | 0.53556 | 0.613 | 0.026645 | 0.041453 | 0.0018938 | 0.0047817 | 8.6085e-05 | 0.001977 | - | 0.00058437 | 2.0164e-05 | 0 | 9.3986 | 33.8351 | 9.9176 | 35.7034 | 10.4228 | 37.522 | 10.9884 | 39.5581 | 43.5881 | 45.9891 | 12.1078 | 12.7748 | 13.4272 | 48.3378 | 14.154 | 50.9542 | 0.73839 | 0.77926 | 0.60256 | 0.60271 | 17.4222 | 477.252 | 83.7002
2023-12-29 06:00 | 2023-12-30 06:00 | 014-2 | MRČ Ludbreg - DN 500 Budrovac (stream 2) | Kromatografski uzorak | 2024-01-02 08:29 | 4.9204 | 0.032636 | 90.1032 | 4.3486 | 0.52268 | 0.59469 | 0.024705 | 0.03912 | 0.0016622 | 0.0042423 | 7.4895e-05 | 0.0018062 | - | 0.00040007 | 0 | 0 | 9.3955 | 33.8239 | 9.9143 | 35.6915 | 10.4193 | 37.5094 | 10.9846 | 39.5446 | 43.5638 | 45.9636 | 12.1011 | 12.7677 | 13.4196 | 48.3106 | 14.146 | 50.9257 | 0.73872 | 0.7796 | 0.60283 | 0.60298 | 17.43 | 477.0381 | 83.6676
2023-12-30 06:00 | 2023-12-31 06:00 | 014-2 | MRČ Ludbreg - DN 500 Budrovac (stream 2) | Kromatografski uzorak | 2024-01-02 08:29 | 4.7408 | 0.061101 | 90.3393 | 4.1945 | 0.55621 | 0.66387 | 0.037539 | 0.056808 | 0.002513 | 0.0068532 | 0.0001365 | 0.0030542 | - | 0.00073961 | 8.7443e-06 | 0 | 9.4117 | 33.8823 | 9.9314 | 35.7529 | 10.4372 | 37.574 | 11.0035 | 39.6125 | 43.6509 | 46.0554 | 12.1253 | 12.7932 | 13.4464 | 48.407 | 14.1742 | 51.0272 | 0.73831 | 0.77917 | 0.6025 | 0.60264 | 17.4203 | 477.3051 | 83.6225
2023-12-31 06:00 | 2024-01-01 06:00 | 014-2 | MRČ Ludbreg - DN 500 Budrovac (stream 2) | Kromatografski uzorak | 2024-01-02 08:29 | 4.9678 | 0.027547 | 89.985 | 4.406 | 0.54493 | 0.61325 | 0.024023 | 0.036395 | 0.0017796 | 0.0041122 | 1.9632e-05 | 0.0018004 | - | 0.00018761 | 0 | 0 | 9.3982 | 33.8334 | 9.9171 | 35.7016 | 10.4219 | 37.519 | 10.9875 | 39.5549 | 43.5548 | 45.9543 | 12.0986 | 12.7651 | 13.4165 | 48.2994 | 14.1428 | 50.9141 | 0.73943 | 0.78036 | 0.60342 | 0.60356 | 17.4468 | 476.575 | 83.4732