## DATA
Vrijeme od | Vrijeme do | Oznaka mjesta uzorkovanja | Mjesto uzorkovanja | Vrsta mjesta uzorkovanja | Zadnja izmjena | N2 (mol %) | CO2 (mol %) | C1 (mol %) | C2 (mol %) | C3 (mol %) | C3+ (mol %) | n-C4 (mol %) | i-C4 (mol %) | n-C5 (mol %) | i-C5 (mol %) | neo-C5 (mol %) | C6 (mol %) | C6+ (mol %) | C7 (mol %) | C8 (mol %) | C9+ (mol %) | NCV (kWh/m3) @15/15 | NCV (MJ/m3) @15/15 | NCV (kWh/m3) @25/0 | NCV (MJ/m3) @25/0 | GCV (kWh/m3) @15/15 | GCV (MJ/m3) @15/15 | GCV (kWh/m3) @25/0 | GCV (MJ/m3) @25/0 | Wd(kWh/m3) @15/15 | Wd(Mj/m3) @15/15 | Wd(kWh/m3) @25/0 | Wd(Mj/m3) @25/0 | Wg(kWh/m3) @15/15 | Wg(Mj/m3) @15/15 | Wg(kWh/m3) @25/0 | Wg(Mj/m3) @25/0 | ρ (kg/m3) @15 | ρ (kg/m3) @0 | d@15 | d@0 | M kg/kmol | R J/kgK | MN (metanski broj)
2020-08-01 06:00 | 2020-08-02 06:00 | 014-2 | MRČ Ludbreg - DN 500 Budrovac (stream 2) | Kromatografski uzorak | 2020-09-02 13:06 | 1.146 | 0.235 | 94.964 | 3.031 | 0.453 | 0.623 | 0.057 | 0.078 | 0.009 | 0.013 | 0.001 | 0.007 |  | 0.006 | 0 | 0 | 9.651 | 34.744 | 10.1837 | 36.661 | 10.7063 | 38.543 | 11.287 | 40.633 | 12.632 | 45.476 | 13.327 | 47.977 | 14.013 | 50.449 | 14.771 | 53.175 | 0.715 | 0.7549 | 0.5838 | 0.5839 | 16.878 | 492.673 | 86.598
2020-08-02 06:00 | 2020-08-03 06:00 | 014-2 | MRČ Ludbreg - DN 500 Budrovac (stream 2) | Kromatografski uzorak | 2020-09-02 13:06 | 0.42 | 0.301 | 95.982 | 2.783 | 0.352 | 0.512 | 0.048 | 0.075 | 0.008 | 0.012 | 0.001 | 0.008 |  | 0.008 | 0 | 0 | 9.679 | 34.844 | 10.2127 | 36.766 | 10.7387 | 38.659 | 11.3206 | 40.754 | 12.719 | 45.787 | 13.419 | 48.308 | 14.111 | 50.8 | 14.875 | 53.548 | 0.71 | 0.7489 | 0.5791 | 0.5792 | 16.744 | 496.622 | 87.78
2020-08-03 06:00 | 2020-08-04 06:00 | 014-2 | MRČ Ludbreg - DN 500 Budrovac (stream 2) | Kromatografski uzorak | 2020-09-02 13:06 | 0.396 | 0.304 | 96.103 | 2.776 | 0.283 | 0.42 | 0.039 | 0.066 | 0.007 | 0.01 | 0.001 | 0.008 |  | 0.007 | 0 | 0 | 9.6652 | 34.795 | 10.1978 | 36.712 | 10.724 | 38.606 | 11.3047 | 40.697 | 12.713 | 45.766 | 13.413 | 48.285 | 14.106 | 50.78 | 14.868 | 53.526 | 0.708 | 0.7474 | 0.578 | 0.5781 | 16.712 | 497.604 | 88.263
2020-08-04 06:00 | 2020-08-05 06:00 | 014-2 | MRČ Ludbreg - DN 500 Budrovac (stream 2) | Kromatografski uzorak | 2020-09-02 13:06 | 0.409 | 0.295 | 96.107 | 2.761 | 0.288 | 0.427 | 0.039 | 0.066 | 0.007 | 0.01 | 0.001 | 0.008 |  | 0.008 | 0 | 0 | 9.6646 | 34.793 | 10.1976 | 36.711 | 10.7234 | 38.604 | 11.3045 | 40.696 | 12.713 | 45.765 | 13.412 | 48.285 | 14.105 | 50.779 | 14.868 | 53.526 | 0.708 | 0.7474 | 0.578 | 0.5781 | 16.71 | 497.616 | 88.277
2020-08-05 06:00 | 2020-08-06 06:00 | 014-2 | MRČ Ludbreg - DN 500 Budrovac (stream 2) | Kromatografski uzorak | 2020-09-02 13:06 | 0.418 | 0.288 | 96.187 | 2.703 | 0.27 | 0.402 | 0.038 | 0.063 | 0.006 | 0.009 | 0.001 | 0.008 |  | 0.007 | 0 | 0 | 9.6561 | 34.762 | 10.1883 | 36.678 | 10.7142 | 38.571 | 11.2946 | 40.661 | 12.708 | 45.748 | 13.407 | 48.266 | 14.1 | 50.761 | 14.863 | 53.507 | 0.708 | 0.7466 | 0.5774 | 0.5775 | 16.694 | 498.126 | 88.533
2020-08-06 06:00 | 2020-08-07 06:00 | 014-2 | MRČ Ludbreg - DN 500 Budrovac (stream 2) | Kromatografski uzorak | 2020-09-02 13:06 | 0.42 | 0.31 | 96.177 | 2.695 | 0.264 | 0.398 | 0.037 | 0.063 | 0.006 | 0.009 | 0.001 | 0.008 |  | 0.009 | 0 | 0 | 9.6525 | 34.749 | 10.185 | 36.666 | 10.7104 | 38.557 | 11.2909 | 40.647 | 12.702 | 45.726 | 13.401 | 48.244 | 14.094 | 50.737 | 14.856 | 53.482 | 0.708 | 0.7468 | 0.5775 | 0.5776 | 16.697 | 497.99 | 88.602
2020-08-07 06:00 | 2020-08-08 06:00 | 014-2 | MRČ Ludbreg - DN 500 Budrovac (stream 2) | Kromatografski uzorak | 2020-09-02 13:06 | 0.403 | 0.331 | 96.188 | 2.7 | 0.247 | 0.377 | 0.034 | 0.064 | 0.006 | 0.009 | 0.002 | 0.008 |  | 0.008 | 0 | 0 | 9.6493 | 34.738 | 10.1812 | 36.652 | 10.7069 | 38.545 | 11.2869 | 40.633 | 12.698 | 45.712 | 13.397 | 48.229 | 14.09 | 50.723 | 14.852 | 53.466 | 0.708 | 0.7467 | 0.5775 | 0.5776 | 16.696 | 498.052 | 88.722
2020-08-08 06:00 | 2020-08-09 06:00 | 014-2 | MRČ Ludbreg - DN 500 Budrovac (stream 2) | Kromatografski uzorak | 2020-09-02 13:06 | 0.382 | 0.347 | 96.197 | 2.728 | 0.221 | 0.345 | 0.03 | 0.062 | 0.006 | 0.008 | 0.002 | 0.008 |  | 0.009 | 0 | 0 | 9.6467 | 34.728 | 10.1788 | 36.644 | 10.7041 | 38.535 | 11.2843 | 40.624 | 12.696 | 45.706 | 13.395 | 48.223 | 14.088 | 50.716 | 14.85 | 53.46 | 0.707 | 0.7466 | 0.5773 | 0.5774 | 16.692 | 498.157 | 88.842
2020-08-09 06:00 | 2020-08-10 06:00 | 014-2 | MRČ Ludbreg - DN 500 Budrovac (stream 2) | Kromatografski uzorak | 2020-09-02 13:06 | 0.344 | 0.38 | 96.188 | 2.794 | 0.18 | 0.292 | 0.025 | 0.057 | 0.005 | 0.007 | 0.002 | 0.008 |  | 0.009 | 0 | 0 | 9.6435 | 34.716 | 10.1752 | 36.631 | 10.7007 | 38.522 | 11.2804 | 40.609 | 12.693 | 45.694 | 13.391 | 48.209 | 14.084 | 50.703 | 14.846 | 53.446 | 0.707 | 0.7464 | 0.5772 | 0.5773 | 16.69 | 498.241 | 89.003
2020-08-10 06:00 | 2020-08-11 06:00 | 014-2 | MRČ Ludbreg - DN 500 Budrovac (stream 2) | Kromatografski uzorak | 2020-09-02 13:06 | 0.341 | 0.405 | 96.09 | 2.85 | 0.197 | 0.313 | 0.026 | 0.059 | 0.005 | 0.007 | 0.002 | 0.007 |  | 0.009 | 0 | 0 | 9.6489 | 34.736 | 10.1808 | 36.651 | 10.7064 | 38.543 | 11.2864 | 40.631 | 12.692 | 45.691 | 13.391 | 48.206 | 14.083 | 50.698 | 14.845 | 53.441 | 0.708 | 0.7474 | 0.578 | 0.5781 | 16.71 | 497.624 | 88.794
2020-08-11 06:00 | 2020-08-12 06:00 | 014-2 | MRČ Ludbreg - DN 500 Budrovac (stream 2) | Kromatografski uzorak | 2020-09-02 13:06 | 0.343 | 0.417 | 96.064 | 2.864 | 0.197 | 0.311 | 0.026 | 0.058 | 0.005 | 0.007 | 0.002 | 0.007 |  | 0.009 | 0 | 0 | 9.6481 | 34.733 | 10.1802 | 36.649 | 10.7055 | 38.54 | 11.2857 | 40.628 | 12.689 | 45.681 | 13.388 | 48.196 | 14.08 | 50.687 | 14.842 | 53.43 | 0.708 | 0.7476 | 0.5781 | 0.5782 | 16.715 | 497.48 | 88.787
2020-08-12 06:00 | 2020-08-13 06:00 | 014-2 | MRČ Ludbreg - DN 500 Budrovac (stream 2) | Kromatografski uzorak | 2020-09-02 13:06 | 0.356 | 0.409 | 96.034 | 2.85 | 0.222 | 0.342 | 0.03 | 0.061 | 0.005 | 0.007 | 0.002 | 0.007 |  | 0.008 | 0 | 0 | 9.656 | 34.762 | 10.1828 | 36.658 | 10.714 | 38.57 | 11.2884 | 40.638 | 12.694 | 45.697 | 13.389 | 48.201 | 14.084 | 50.704 | 14.843 | 53.435 | 0.709 | 0.7478 | 0.5787 | 0.5784 | 16.73 | 497.328 | 88.644
2020-08-13 06:00 | 2020-08-14 06:00 | 014-2 | MRČ Ludbreg - DN 500 Budrovac (stream 2) | Kromatografski uzorak | 2020-09-02 13:06 | 0.361 | 0.401 | 96.074 | 2.823 | 0.22 | 0.34 | 0.03 | 0.061 | 0.005 | 0.007 | 0.002 | 0.008 |  | 0.007 | 0 | 0 | 9.6495 | 34.738 | 10.1816 | 36.654 | 10.707 | 38.545 | 11.2872 | 40.634 | 12.691 | 45.687 | 13.389 | 48.202 | 14.081 | 50.693 | 14.843 | 53.436 | 0.708 | 0.7476 | 0.5781 | 0.5782 | 16.715 | 497.463 | 88.682
2020-08-14 06:00 | 2020-08-15 06:00 | 014-2 | MRČ Ludbreg - DN 500 Budrovac (stream 2) | Kromatografski uzorak | 2020-09-02 13:06 | 0.355 | 0.405 | 96.044 | 2.851 | 0.222 | 0.343 | 0.031 | 0.061 | 0.005 | 0.008 | 0.001 | 0.007 |  | 0.009 | 0 | 0 | 9.6522 | 34.748 | 10.1846 | 36.665 | 10.7099 | 38.556 | 11.2904 | 40.645 | 12.692 | 45.692 | 13.391 | 48.208 | 14.083 | 50.699 | 14.845 | 53.442 | 0.709 | 0.7479 | 0.5783 | 0.5784 | 16.721 | 497.293 | 88.619
2020-08-15 06:00 | 2020-08-16 06:00 | 014-2 | MRČ Ludbreg - DN 500 Budrovac (stream 2) | Kromatografski uzorak | 2020-09-02 13:06 | 0.349 | 0.398 | 96.067 | 2.855 | 0.209 | 0.329 | 0.03 | 0.06 | 0.005 | 0.008 | 0.001 | 0.007 |  | 0.009 | 0 | 0 | 9.6518 | 34.746 | 10.184 | 36.662 | 10.7095 | 38.554 | 11.2898 | 40.643 | 12.694 | 45.698 | 13.393 | 48.214 | 14.085 | 50.706 | 14.847 | 53.449 | 0.708 | 0.7476 | 0.5781 | 0.5782 | 16.715 | 497.476 | 88.672
2020-08-16 06:00 | 2020-08-17 06:00 | 014-2 | MRČ Ludbreg - DN 500 Budrovac (stream 2) | Kromatografski uzorak | 2020-09-02 13:06 | 0.358 | 0.373 | 96.106 | 2.831 | 0.21 | 0.331 | 0.03 | 0.06 | 0.005 | 0.008 | 0.002 | 0.008 |  | 0.009 | 0 | 0 | 9.6522 | 34.748 | 10.1845 | 36.664 | 10.71 | 38.556 | 11.2904 | 40.645 | 12.698 | 45.711 | 13.397 | 48.228 | 14.089 | 50.721 | 14.851 | 53.465 | 0.708 | 0.7472 | 0.5778 | 0.5779 | 16.707 | 497.72 | 88.685
2020-08-17 06:00 | 2020-08-18 06:00 | 014-2 | MRČ Ludbreg - DN 500 Budrovac (stream 2) | Kromatografski uzorak | 2020-09-02 13:06 | 0.362 | 0.356 | 96.084 | 2.848 | 0.222 | 0.349 | 0.032 | 0.062 | 0.006 | 0.008 | 0.001 | 0.008 |  | 0.01 | 0 | 0 | 9.6578 | 34.768 | 10.1904 | 36.686 | 10.716 | 38.578 | 11.2968 | 40.668 | 12.703 | 45.732 | 13.403 | 48.25 | 14.095 | 50.743 | 14.858 | 53.488 | 0.708 | 0.7474 | 0.578 | 0.5781 | 16.711 | 497.59 | 88.532
2020-08-18 06:00 | 2020-08-19 06:00 | 014-2 | MRČ Ludbreg - DN 500 Budrovac (stream 2) | Kromatografski uzorak | 2020-09-02 13:06 | 0.368 | 0.346 | 96.08 | 2.838 | 0.236 | 0.366 | 0.034 | 0.063 | 0.006 | 0.009 | 0.001 | 0.008 |  | 0.009 | 0 | 0 | 9.6604 | 34.777 | 10.1929 | 36.694 | 10.7188 | 38.588 | 11.2994 | 40.678 | 12.706 | 45.741 | 13.405 | 48.259 | 14.098 | 50.753 | 14.861 | 53.498 | 0.708 | 0.7475 | 0.5781 | 0.5781 | 16.713 | 497.547 | 88.451
2020-08-19 06:00 | 2020-08-20 06:00 | 014-2 | MRČ Ludbreg - DN 500 Budrovac (stream 2) | Kromatografski uzorak | 2020-09-02 13:06 | 0.358 | 0.35 | 96.115 | 2.833 | 0.218 | 0.342 | 0.031 | 0.06 | 0.006 | 0.008 | 0.002 | 0.008 |  | 0.009 | 0 | 0 | 9.6563 | 34.763 | 10.1886 | 36.679 | 10.7145 | 38.572 | 11.2949 | 40.662 | 12.704 | 45.734 | 13.403 | 48.252 | 14.096 | 50.746 | 14.859 | 53.491 | 0.708 | 0.7471 | 0.5778 | 0.5778 | 16.705 | 497.801 | 88.594
2020-08-20 06:00 | 2020-08-21 06:00 | 014-2 | MRČ Ludbreg - DN 500 Budrovac (stream 2) | Kromatografski uzorak | 2020-09-02 13:06 | 0.372 | 0.343 | 96.101 | 2.811 | 0.241 | 0.371 | 0.034 | 0.063 | 0.006 | 0.009 | 0.002 | 0.008 |  | 0.008 | 0 | 0 | 9.6589 | 34.772 | 10.1911 | 36.688 | 10.7172 | 38.582 | 11.2975 | 40.671 | 12.705 | 45.738 | 13.404 | 48.256 | 14.097 | 50.75 | 14.86 | 53.494 | 0.708 | 0.7474 | 0.578 | 0.578 | 16.71 | 497.64 | 88.483
2020-08-21 06:00 | 2020-08-22 06:00 | 014-2 | MRČ Ludbreg - DN 500 Budrovac (stream 2) | Kromatografski uzorak | 2020-09-02 13:06 | 0.387 | 0.332 | 96.07 | 2.796 | 0.274 | 0.413 | 0.038 | 0.067 | 0.007 | 0.01 | 0.001 | 0.008 |  | 0.008 | 0 | 0 | 9.6641 | 34.791 | 10.1968 | 36.708 | 10.7228 | 38.602 | 11.3036 | 40.693 | 12.708 | 45.75 | 13.408 | 48.268 | 14.1 | 50.761 | 14.863 | 53.507 | 0.709 | 0.7478 | 0.5783 | 0.5784 | 16.72 | 497.345 | 88.288
2020-08-22 06:00 | 2020-08-23 06:00 | 014-2 | MRČ Ludbreg - DN 500 Budrovac (stream 2) | Kromatografski uzorak | 2020-09-02 13:06 | 0.364 | 0.34 | 96.105 | 2.834 | 0.229 | 0.356 | 0.032 | 0.062 | 0.006 | 0.008 | 0.002 | 0.008 |  | 0.009 | 0 | 0 | 9.6589 | 34.772 | 10.1915 | 36.69 | 10.7173 | 38.582 | 11.298 | 40.673 | 12.706 | 45.743 | 13.406 | 48.262 | 14.099 | 50.756 | 14.862 | 53.502 | 0.708 | 0.7472 | 0.5778 | 0.5779 | 16.707 | 497.73 | 88.523
2020-08-23 06:00 | 2020-08-24 06:00 | 014-2 | MRČ Ludbreg - DN 500 Budrovac (stream 2) | Kromatografski uzorak | 2020-09-02 13:06 | 0.357 | 0.341 | 96.144 | 2.823 | 0.212 | 0.334 | 0.029 | 0.059 | 0.005 | 0.008 | 0.003 | 0.008 |  | 0.009 | 0 | 0 | 9.6552 | 34.759 | 10.1874 | 36.675 | 10.7133 | 38.568 | 11.2936 | 40.657 | 12.705 | 45.738 | 13.404 | 48.255 | 14.097 | 50.75 | 14.86 | 53.495 | 0.708 | 0.7468 | 0.5775 | 0.5776 | 16.698 | 497.999 | 88.673
2020-08-24 06:00 | 2020-08-25 06:00 | 014-2 | MRČ Ludbreg - DN 500 Budrovac (stream 2) | Kromatografski uzorak | 2020-09-02 13:06 | 0.361 | 0.337 | 96.123 | 2.825 | 0.227 | 0.353 | 0.031 | 0.061 | 0.006 | 0.008 | 0.002 | 0.008 |  | 0.009 | 0 | 0 | 9.6585 | 34.771 | 10.1908 | 36.687 | 10.7169 | 38.581 | 11.2973 | 40.67 | 12.707 | 45.746 | 13.407 | 48.264 | 14.1 | 50.758 | 14.862 | 53.504 | 0.708 | 0.7471 | 0.5777 | 0.5778 | 16.703 | 497.839 | 88.561
2020-08-25 06:00 | 2020-08-26 06:00 | 014-2 | MRČ Ludbreg - DN 500 Budrovac (stream 2) | Kromatografski uzorak | 2020-09-02 13:06 | 0.374 | 0.33 | 96.106 | 2.806 | 0.251 | 0.382 | 0.035 | 0.064 | 0.006 | 0.009 | 0.002 | 0.008 |  | 0.009 | 0 | 0 | 9.6614 | 34.781 | 10.1938 | 36.698 | 10.72 | 38.592 | 11.3005 | 40.682 | 12.709 | 45.751 | 13.408 | 48.269 | 14.101 | 50.764 | 14.864 | 53.509 | 0.708 | 0.7473 | 0.5779 | 0.578 | 16.71 | 497.659 | 88.438
2020-08-26 06:00 | 2020-08-27 06:00 | 014-2 | MRČ Ludbreg - DN 500 Budrovac (stream 2) | Kromatografski uzorak | 2020-09-02 13:06 | 0.366 | 0.331 | 96.134 | 2.804 | 0.235 | 0.363 | 0.033 | 0.062 | 0.006 | 0.009 | 0.002 | 0.008 |  | 0.009 | 0 | 0 | 9.6586 | 34.771 | 10.1908 | 36.687 | 10.717 | 38.581 | 11.2973 | 40.67 | 12.708 | 45.747 | 13.407 | 48.265 | 14.1 | 50.76 | 14.863 | 53.505 | 0.708 | 0.747 | 0.5777 | 0.5778 | 16.703 | 497.868 | 88.546
2020-08-27 06:00 | 2020-08-28 06:00 | 014-2 | MRČ Ludbreg - DN 500 Budrovac (stream 2) | Kromatografski uzorak | 2020-09-02 13:06 | 0.364 | 0.329 | 96.158 | 2.797 | 0.225 | 0.35 | 0.031 | 0.06 | 0.006 | 0.008 | 0.002 | 0.008 |  | 0.009 | 0 | 0 | 9.6564 | 34.763 | 10.1886 | 36.679 | 10.7146 | 38.573 | 11.2949 | 40.662 | 12.707 | 45.745 | 13.406 | 48.263 | 14.099 | 50.758 | 14.862 | 53.504 | 0.708 | 0.7468 | 0.5775 | 0.5776 | 16.697 | 498.037 | 88.635
2020-08-28 06:00 | 2020-08-29 06:00 | 014-2 | MRČ Ludbreg - DN 500 Budrovac (stream 2) | Kromatografski uzorak | 2020-09-02 13:06 | 0.355 | 0.336 | 96.16 | 2.812 | 0.214 | 0.335 | 0.03 | 0.059 | 0.006 | 0.008 | 0.001 | 0.008 |  | 0.009 | 0 | 0 | 9.6554 | 34.759 | 10.1875 | 36.675 | 10.7136 | 38.569 | 11.2937 | 40.657 | 12.706 | 45.742 | 13.406 | 48.26 | 14.099 | 50.755 | 14.861 | 53.5 | 0.708 | 0.7467 | 0.5774 | 0.5775 | 16.695 | 498.085 | 88.679
2020-08-29 06:00 | 2020-08-30 06:00 | 014-2 | MRČ Ludbreg - DN 500 Budrovac (stream 2) | Kromatografski uzorak | 2020-09-02 13:06 | 0.359 | 0.346 | 96.127 | 2.83 | 0.215 | 0.337 | 0.031 | 0.059 | 0.005 | 0.008 | 0.001 | 0.008 |  | 0.009 | 0 | 0 | 9.6555 | 34.76 | 10.1876 | 36.675 | 10.7136 | 38.569 | 11.2937 | 40.657 | 12.704 | 45.734 | 13.403 | 48.252 | 14.096 | 50.746 | 14.859 | 53.491 | 0.708 | 0.747 | 0.5777 | 0.5777 | 16.701 | 497.905 | 88.641
2020-08-30 06:00 | 2020-08-31 06:00 | 014-2 | MRČ Ludbreg - DN 500 Budrovac (stream 2) | Kromatografski uzorak | 2020-09-02 13:06 | 0.353 | 0.358 | 96.084 | 2.875 | 0.21 | 0.328 | 0.029 | 0.057 | 0.005 | 0.008 | 0.002 | 0.008 |  | 0.01 | 0 | 0 | 9.6568 | 34.764 | 10.1891 | 36.681 | 10.715 | 38.574 | 11.2953 | 40.663 | 12.703 | 45.732 | 13.403 | 48.249 | 14.095 | 50.743 | 14.858 | 53.488 | 0.708 | 0.7472 | 0.5779 | 0.578 | 16.707 | 497.714 | 88.598
2020-08-31 06:00 | 2020-09-01 06:00 | 014-2 | MRČ Ludbreg - DN 500 Budrovac (stream 2) | Kromatografski uzorak | 2020-09-02 13:06 | 0.351 | 0.353 | 96.083 | 2.878 | 0.213 | 0.332 | 0.029 | 0.058 | 0.005 | 0.008 | 0.002 | 0.008 |  | 0.009 | 0.001 | 0 | 9.6586 | 34.771 | 10.1905 | 36.686 | 10.717 | 38.581 | 11.2969 | 40.669 | 12.706 | 45.74 | 13.405 | 48.257 | 14.098 | 50.752 | 14.86 | 53.496 | 0.708 | 0.7472 | 0.5779 | 0.5779 | 16.708 | 497.722 | 88.565