## DATA
Vrijeme od | Vrijeme do | Oznaka mjesta uzorkovanja | Mjesto uzorkovanja | Vrsta mjesta uzorkovanja | Zadnja izmjena | N2 (mol %) | CO2 (mol %) | C1 (mol %) | C2 (mol %) | C3 (mol %) | C3+ (mol %) | n-C4 (mol %) | i-C4 (mol %) | n-C5 (mol %) | i-C5 (mol %) | neo-C5 (mol %) | C6 (mol %) | C6+ (mol %) | C7 (mol %) | C8 (mol %) | C9+ (mol %) | NCV (kWh/m3) @15/15 | NCV (MJ/m3) @15/15 | NCV (kWh/m3) @25/0 | NCV (MJ/m3) @25/0 | GCV (kWh/m3) @15/15 | GCV (MJ/m3) @15/15 | GCV (kWh/m3) @25/0 | GCV (MJ/m3) @25/0 | Wd(kWh/m3) @15/15 | Wd(Mj/m3) @15/15 | Wd(kWh/m3) @25/0 | Wd(Mj/m3) @25/0 | Wg(kWh/m3) @15/15 | Wg(Mj/m3) @15/15 | Wg(kWh/m3) @25/0 | Wg(Mj/m3) @25/0 | ρ (kg/m3) @15 | ρ (kg/m3) @0 | d@15 | d@0 | M kg/kmol | R J/kgK | MN (metanski broj)
2021-07-01 06:00 | 2021-07-02 06:00 | 014-2 | MRČ Ludbreg - DN 500 Budrovac (stream 2) | Kromatografski uzorak | 2021-08-02 13:17 | 4.235 | 0 | 91.289 | 4.274 | 0.195 | 0.202 | 0.002 | 0.004 | 0.001 | 0.001 | 0 | 0 | - | 0 | 0 | 0 | 9.3949 | 33.822 | 9.9138 | 35.69 | 10.4212 | 37.516 | 10.9868 | 39.553 | 12.178 | 43.842 | 12.849 | 46.257 | 13.509 | 48.631 | 14.24 | 51.264 | 0.729 | 0.7696 | 0.5951 | 0.5953 | 17.208 | 483.193 | 85.935
2021-07-02 06:00 | 2021-07-03 06:00 | 014-2 | MRČ Ludbreg - DN 500 Budrovac (stream 2) | Kromatografski uzorak | 2021-08-02 13:17 | 4.299 | 0 | 91.271 | 4.217 | 0.206 | 0.214 | 0.002 | 0.004 | 0.001 | 0.001 | 0 | 0 | - | 0 | 0 | 0 | 9.3863 | 33.791 | 9.9048 | 35.657 | 10.4118 | 37.482 | 10.9769 | 39.517 | 12.166 | 43.798 | 12.836 | 46.211 | 13.495 | 48.583 | 14.226 | 51.214 | 0.729 | 0.7698 | 0.5952 | 0.5954 | 17.21 | 483.108 | 85.976
2021-07-03 06:00 | 2021-07-04 06:00 | 014-2 | MRČ Ludbreg - DN 500 Budrovac (stream 2) | Kromatografski uzorak | 2021-08-02 13:17 | 4.364 | 0 | 91.253 | 4.218 | 0.16 | 0.166 | 0.002 | 0.003 | 0.001 | 0.001 | 0 | 0 | - | 0 | 0 | 0 | 9.3731 | 33.743 | 9.8908 | 35.607 | 10.3974 | 37.431 | 10.9617 | 39.462 | 12.151 | 43.744 | 12.821 | 46.154 | 13.479 | 48.524 | 14.209 | 51.151 | 0.729 | 0.7695 | 0.595 | 0.5952 | 17.205 | 483.274 | 85.939
2021-07-04 06:00 | 2021-07-05 06:00 | 014-2 | MRČ Ludbreg - DN 500 Budrovac (stream 2) | Kromatografski uzorak | 2021-08-02 13:17 | 4.32 | 0 | 91.092 | 4.405 | 0.177 | 0.184 | 0.002 | 0.003 | 0 | 0.001 | 0 | 0 | - | 0 | 0 | 0 | 9.3938 | 33.818 | 9.9126 | 35.685 | 10.4197 | 37.511 | 10.9852 | 39.547 | 12.169 | 43.807 | 12.839 | 46.221 | 13.498 | 48.592 | 14.228 | 51.222 | 0.73 | 0.7707 | 0.5959 | 0.5961 | 17.231 | 482.544 | 85.498
2021-07-05 06:00 | 2021-07-06 06:00 | 014-2 | MRČ Ludbreg - DN 500 Budrovac (stream 2) | Kromatografski uzorak | 2021-08-02 13:17 | 4.321 | 0 | 91.013 | 4.459 | 0.2 | 0.207 | 0.002 | 0.004 | 0 | 0.001 | 0 | 0 | - | 0 | 0 | 0 | 9.4011 | 33.844 | 9.9203 | 35.713 | 10.4276 | 37.539 | 10.9935 | 39.577 | 12.173 | 43.823 | 12.844 | 46.237 | 13.502 | 48.608 | 14.233 | 51.239 | 0.731 | 0.7713 | 0.5964 | 0.5966 | 17.245 | 482.141 | 85.504
2021-07-06 06:00 | 2021-07-07 06:00 | 014-2 | MRČ Ludbreg - DN 500 Budrovac (stream 2) | Kromatografski uzorak | 2021-08-02 13:17 | 4.338 | 0 | 91.232 | 4.241 | 0.182 | 0.189 | 0.002 | 0.004 | 0.001 | 0.001 | 0 | 0 | - | 0 | 0 | 0 | 9.3807 | 33.771 | 9.8988 | 35.636 | 10.4057 | 37.46 | 10.9704 | 39.493 | 12.159 | 43.771 | 12.828 | 46.183 | 13.487 | 48.553 | 14.217 | 51.182 | 0.729 | 0.7698 | 0.5953 | 0.5954 | 17.211 | 483.084 | 85.98
2021-07-07 06:00 | 2021-07-08 06:00 | 014-2 | MRČ Ludbreg - DN 500 Budrovac (stream 2) | Kromatografski uzorak | 2021-08-02 13:17 | 4.307 | 0 | 91.337 | 4.171 | 0.177 | 0.184 | 0.002 | 0.004 | 0.001 | 0.001 | 0 | 0 | - | 0 | 0 | 0 | 9.3777 | 33.76 | 9.8956 | 35.624 | 10.4026 | 37.449 | 10.9671 | 39.482 | 12.16 | 43.776 | 12.83 | 46.188 | 13.489 | 48.56 | 14.219 | 51.189 | 0.729 | 0.7692 | 0.5947 | 0.5949 | 17.197 | 483.499 | 86.124
2021-07-08 06:00 | 2021-07-09 06:00 | 014-2 | MRČ Ludbreg - DN 500 Budrovac (stream 2) | Kromatografski uzorak | 2021-08-02 13:17 | 4.303 | 0 | 91.435 | 4.081 | 0.174 | 0.181 | 0.002 | 0.003 | 0.001 | 0.001 | 0 | 0 | - | 0 | 0 | 0 | 9.371 | 33.736 | 9.8886 | 35.599 | 10.3954 | 37.423 | 10.9596 | 39.455 | 12.156 | 43.762 | 12.826 | 46.174 | 13.485 | 48.546 | 14.215 | 51.174 | 0.728 | 0.7685 | 0.5943 | 0.5944 | 17.183 | 483.889 | 86.346
2021-07-09 06:00 | 2021-07-10 06:00 | 014-2 | MRČ Ludbreg - DN 500 Budrovac (stream 2) | Kromatografski uzorak | 2021-08-02 13:17 | 4.299 | 0 | 91.539 | 3.995 | 0.16 | 0.167 | 0.002 | 0.003 | 0.001 | 0.001 | 0 | 0 | - | 0 | 0 | 0 | 9.3628 | 33.706 | 9.88 | 35.568 | 10.3866 | 37.392 | 10.9504 | 39.421 | 12.152 | 43.745 | 12.821 | 46.156 | 13.48 | 48.529 | 14.21 | 51.156 | 0.728 | 0.7678 | 0.5937 | 0.5938 | 17.166 | 484.359 | 86.501
2021-07-10 06:00 | 2021-07-11 06:00 | 014-2 | MRČ Ludbreg - DN 500 Budrovac (stream 2) | Kromatografski uzorak | 2021-08-02 13:17 | 4.282 | 0 | 91.339 | 4.196 | 0.177 | 0.184 | 0.002 | 0.003 | 0 | 0.001 | 0 | 0 | - | 0 | 0 | 0 | 9.3819 | 33.775 | 9.9 | 35.64 | 10.4071 | 37.466 | 10.9719 | 39.499 | 12.165 | 43.795 | 12.835 | 46.208 | 13.495 | 48.581 | 14.225 | 51.211 | 0.729 | 0.7692 | 0.5948 | 0.5949 | 17.197 | 483.493 | 86.056
2021-07-11 06:00 | 2021-07-12 06:00 | 014-2 | MRČ Ludbreg - DN 500 Budrovac (stream 2) | Kromatografski uzorak | 2021-08-02 13:17 | 0.733 | 0.492 | 94.671 | 3.058 | 0.764 | 1.045 | 0.102 | 0.114 | 0.018 | 0.023 | 0.001 | 0.011 | - | 0.008 | 0.003 | 0 | 9.7409 | 35.067 | 10.2791 | 37.005 | 10.8033 | 38.892 | 11.3899 | 41.004 | 12.686 | 45.671 | 13.385 | 48.188 | 14.07 | 50.652 | 14.832 | 53.395 | 0.722 | 0.7625 | 0.5896 | 0.5897 | 17.044 | 487.822 | 84.7
2021-07-12 06:00 | 2021-07-13 06:00 | 014-2 | MRČ Ludbreg - DN 500 Budrovac (stream 2) | Kromatografski uzorak | 2021-08-02 13:17 | 4.241 | 0 | 91.361 | 4.214 | 0.177 | 0.184 | 0.002 | 0.004 | 0.001 | 0.001 | 0 | 0 | - | 0 | 0 | 0 | 9.3872 | 33.794 | 9.9058 | 35.661 | 10.413 | 37.487 | 10.9782 | 39.522 | 12.173 | 43.823 | 12.844 | 46.237 | 13.503 | 48.611 | 14.234 | 51.243 | 0.729 | 0.7691 | 0.5947 | 0.5948 | 17.195 | 483.55 | 86.034
2021-07-13 06:00 | 2021-07-14 06:00 | 014-2 | MRČ Ludbreg - DN 500 Budrovac (stream 2) | Kromatografski uzorak | 2021-08-02 13:17 | 4.247 | 0 | 91.337 | 4.23 | 0.179 | 0.186 | 0.002 | 0.004 | 0.001 | 0.001 | 0 | 0 | - | 0 | 0 | 0 | 9.3877 | 33.796 | 9.9065 | 35.664 | 10.4134 | 37.488 | 10.979 | 39.524 | 12.173 | 43.821 | 12.843 | 46.236 | 13.503 | 48.609 | 14.234 | 51.242 | 0.729 | 0.7692 | 0.5948 | 0.595 | 17.197 | 483.477 | 86.001
2021-07-14 06:00 | 2021-07-15 06:00 | 014-2 | MRČ Ludbreg - DN 500 Budrovac (stream 2) | Kromatografski uzorak | 2021-08-02 13:17 | 4.247 | 0 | 91.337 | 4.23 | 0.179 | 0.186 | 0.002 | 0.004 | 0.001 | 0.001 | 0 | 0 | - | 0 | 0 | 0 | 9.3877 | 33.796 | 9.9065 | 35.664 | 10.4134 | 37.488 | 10.979 | 39.524 | 12.173 | 43.821 | 12.843 | 46.236 | 13.503 | 48.609 | 14.234 | 51.242 | 0.729 | 0.7692 | 0.5948 | 0.595 | 17.197 | 483.477 | 86.001
2021-07-15 06:00 | 2021-07-16 06:00 | 014-2 | MRČ Ludbreg - DN 500 Budrovac (stream 2) | Kromatografski uzorak | 2021-08-02 13:17 | 4.247 | 0 | 91.337 | 4.23 | 0.179 | 0.186 | 0.002 | 0.004 | 0.001 | 0.001 | 0 | 0 | - | 0 | 0 | 0 | 9.3877 | 33.796 | 9.9065 | 35.664 | 10.4134 | 37.488 | 10.979 | 39.524 | 12.173 | 43.821 | 12.843 | 46.236 | 13.503 | 48.609 | 14.234 | 51.242 | 0.729 | 0.7692 | 0.5948 | 0.595 | 17.197 | 483.477 | 86.001
2021-07-16 06:00 | 2021-07-17 06:00 | 014-2 | MRČ Ludbreg - DN 500 Budrovac (stream 2) | Kromatografski uzorak | 2021-08-02 13:17 | 4.255 | 0 | 91.192 | 4.349 | 0.196 | 0.204 | 0.002 | 0.004 | 0.001 | 0.001 | 0 | 0 | - | 0 | 0 | 0 | 9.3988 | 33.836 | 9.9179 | 35.704 | 10.4253 | 37.531 | 10.9911 | 39.568 | 12.179 | 43.843 | 12.85 | 46.258 | 13.509 | 48.631 | 14.24 | 51.264 | 0.73 | 0.7703 | 0.5956 | 0.5957 | 17.221 | 482.818 | 85.761
2021-07-17 06:00 | 2021-07-18 06:00 | 014-2 | MRČ Ludbreg - DN 500 Budrovac (stream 2) | Kromatografski uzorak | 2021-08-02 13:17 | 4.271 | 0 | 91.328 | 4.197 | 0.197 | 0.205 | 0.002 | 0.004 | 0.001 | 0.001 | 0 | 0 | - | 0 | 0 | 0 | 9.3863 | 33.791 | 9.9047 | 35.657 | 10.4119 | 37.483 | 10.9769 | 39.517 | 12.169 | 43.809 | 12.84 | 46.223 | 13.499 | 48.596 | 14.23 | 51.227 | 0.729 | 0.7694 | 0.5949 | 0.5951 | 17.202 | 483.354 | 86.077
2021-07-18 06:00 | 2021-07-19 06:00 | 014-2 | MRČ Ludbreg - DN 500 Budrovac (stream 2) | Kromatografski uzorak | 2021-08-02 13:17 | 4.261 | 0 | 91.225 | 4.307 | 0.199 | 0.207 | 0.002 | 0.004 | 0.001 | 0.001 | 0 | 0 | - | 0 | 0 | 0 | 9.3956 | 33.824 | 9.9145 | 35.692 | 10.4219 | 37.519 | 10.9875 | 39.555 | 12.176 | 43.833 | 12.847 | 46.248 | 13.506 | 48.621 | 14.237 | 51.253 | 0.73 | 0.7701 | 0.5954 | 0.5956 | 17.217 | 482.933 | 85.826
2021-07-19 06:00 | 2021-07-20 06:00 | 014-2 | MRČ Ludbreg - DN 500 Budrovac (stream 2) | Kromatografski uzorak | 2021-08-02 13:17 | 4.276 | 0 | 91.259 | 4.271 | 0.187 | 0.194 | 0.002 | 0.004 | 0.001 | 0.001 | 0 | 0 | - | 0 | 0 | 0 | 9.3897 | 33.803 | 9.9082 | 35.67 | 10.4155 | 37.496 | 10.9807 | 39.531 | 12.171 | 43.815 | 12.841 | 46.229 | 13.5 | 48.601 | 14.231 | 51.232 | 0.729 | 0.7697 | 0.5952 | 0.5954 | 17.21 | 483.129 | 85.981
2021-07-20 06:00 | 2021-07-21 06:00 | 014-2 | MRČ Ludbreg - DN 500 Budrovac (stream 2) | Kromatografski uzorak | 2021-08-02 13:17 | 4.276 | 0 | 91.353 | 4.181 | 0.182 | 0.189 | 0.002 | 0.004 | 0.001 | 0.001 | 0 | 0 | - | 0 | 0 | 0 | 9.3822 | 33.776 | 9.9004 | 35.641 | 10.4075 | 37.467 | 10.9723 | 39.5 | 12.166 | 43.798 | 12.836 | 46.211 | 13.495 | 48.584 | 14.226 | 51.214 | 0.729 | 0.7691 | 0.5947 | 0.5949 | 17.196 | 483.52 | 86.159
2021-07-21 06:00 | 2021-07-22 06:00 | 014-2 | MRČ Ludbreg - DN 500 Budrovac (stream 2) | Kromatografski uzorak | 2021-08-02 13:17 | 4.277 | 0 | 91.262 | 4.277 | 0.177 | 0.183 | 0.002 | 0.003 | 0 | 0.001 | 0 | 0 | - | 0 | 0 | 0 | 9.3883 | 33.798 | 9.9068 | 35.665 | 10.4141 | 37.491 | 10.9792 | 39.525 | 12.17 | 43.811 | 12.84 | 46.225 | 13.499 | 48.598 | 14.23 | 51.229 | 0.729 | 0.7697 | 0.5951 | 0.5953 | 17.208 | 483.191 | 85.824
2021-07-22 06:00 | 2021-07-23 06:00 | 014-2 | MRČ Ludbreg - DN 500 Budrovac (stream 2) | Kromatografski uzorak | 2021-08-02 13:17 | 4.268 | 0 | 91.35 | 4.191 | 0.184 | 0.191 | 0.002 | 0.004 | 0.001 | 0.001 | 0 | 0 | - | 0 | 0 | 0 | 9.3839 | 33.782 | 9.9021 | 35.648 | 10.4093 | 37.474 | 10.9742 | 39.507 | 12.168 | 43.805 | 12.838 | 46.218 | 13.498 | 48.591 | 14.228 | 51.222 | 0.729 | 0.7692 | 0.5947 | 0.5949 | 17.197 | 483.5 | 86.141
2021-07-23 06:00 | 2021-07-24 06:00 | 014-2 | MRČ Ludbreg - DN 500 Budrovac (stream 2) | Kromatografski uzorak | 2021-08-02 13:17 | 4.295 | 0 | 91.269 | 4.242 | 0.187 | 0.194 | 0.002 | 0.004 | 0 | 0.001 | 0 | 0 | - | 0 | 0 | 0 | 9.3855 | 33.788 | 9.9038 | 35.654 | 10.4109 | 37.479 | 10.9759 | 39.513 | 12.166 | 43.798 | 12.836 | 46.211 | 13.495 | 48.583 | 14.226 | 51.213 | 0.729 | 0.7697 | 0.5951 | 0.5953 | 17.208 | 483.187 | 86.035
2021-07-24 06:00 | 2021-07-25 06:00 | 014-2 | MRČ Ludbreg - DN 500 Budrovac (stream 2) | Kromatografski uzorak | 2021-08-02 13:17 | 4.221 | 0.009 | 91.247 | 4.31 | 0.201 | 0.212 | 0.004 | 0.006 | 0.001 | 0.001 | 0 | 0 | - | 0 | 0 | 0 | 9.3999 | 33.84 | 9.9191 | 35.709 | 10.4267 | 37.536 | 10.9925 | 39.573 | 12.182 | 43.854 | 12.853 | 46.269 | 13.512 | 48.643 | 14.244 | 51.277 | 0.73 | 0.7701 | 0.5955 | 0.5956 | 17.217 | 482.929 | 85.789
2021-07-25 06:00 | 2021-07-26 06:00 | 014-2 | MRČ Ludbreg - DN 500 Budrovac (stream 2) | Kromatografski uzorak | 2021-08-02 13:17 | 4.138 | 0.021 | 91.391 | 4.222 | 0.21 | 0.228 | 0.006 | 0.008 | 0.001 | 0.001 | 0 | 0.001 | - | 0 | 0 | 0 | 9.4032 | 33.851 | 9.9225 | 35.721 | 10.4304 | 37.549 | 10.9964 | 39.587 | 12.19 | 43.886 | 12.862 | 46.303 | 13.522 | 48.68 | 14.254 | 51.315 | 0.729 | 0.7695 | 0.595 | 0.5951 | 17.204 | 483.304 | 85.867
2021-07-26 06:00 | 2021-07-27 06:00 | 014-2 | MRČ Ludbreg - DN 500 Budrovac (stream 2) | Kromatografski uzorak | 2021-08-02 13:17 | 4.267 | 0 | 91.334 | 4.202 | 0.19 | 0.197 | 0.002 | 0.004 | 0 | 0.001 | 0 | 0 | - | 0 | 0 | 0 | 9.3857 | 33.788 | 9.904 | 35.654 | 10.4112 | 37.48 | 10.9762 | 39.514 | 12.169 | 43.809 | 12.84 | 46.223 | 13.499 | 48.596 | 14.23 | 51.227 | 0.729 | 0.7693 | 0.5949 | 0.595 | 17.2 | 483.415 | 86.125
2021-07-27 06:00 | 2021-07-28 06:00 | 014-2 | MRČ Ludbreg - DN 500 Budrovac (stream 2) | Kromatografski uzorak | 2021-08-02 13:17 | 4.238 | 0 | 91.239 | 4.317 | 0.198 | 0.205 | 0.002 | 0.004 | 0 | 0.001 | 0 | 0 | - | 0 | 0 | 0 | 9.3981 | 33.833 | 9.9172 | 35.702 | 10.4247 | 37.529 | 10.9905 | 39.566 | 12.18 | 43.848 | 12.851 | 46.264 | 13.51 | 48.637 | 14.242 | 51.271 | 0.73 | 0.77 | 0.5954 | 0.5955 | 17.215 | 482.99 | 85.826
2021-07-28 06:00 | 2021-07-29 06:00 | 014-2 | MRČ Ludbreg - DN 500 Budrovac (stream 2) | Kromatografski uzorak | 2021-08-02 13:17 | 4.282 | 0 | 91.241 | 4.254 | 0.214 | 0.222 | 0.002 | 0.005 | 0.001 | 0.001 | 0 | 0 | - | 0 | 0 | 0 | 9.3919 | 33.811 | 9.9107 | 35.678 | 10.4179 | 37.504 | 10.9833 | 39.54 | 12.171 | 43.817 | 12.842 | 46.231 | 13.501 | 48.604 | 14.232 | 51.235 | 0.73 | 0.77 | 0.5954 | 0.5956 | 17.216 | 482.954 | 85.853
2021-07-29 06:00 | 2021-07-30 06:00 | 014-2 | MRČ Ludbreg - DN 500 Budrovac (stream 2) | Kromatografski uzorak | 2021-08-02 13:17 | 4.262 | 0 | 91.246 | 4.292 | 0.193 | 0.2 | 0.002 | 0.004 | 0 | 0.001 | 0 | 0 | - | 0 | 0 | 0 | 9.3933 | 33.816 | 9.912 | 35.683 | 10.4194 | 37.51 | 10.9848 | 39.545 | 12.174 | 43.828 | 12.845 | 46.243 | 13.504 | 48.616 | 14.235 | 51.247 | 0.729 | 0.7699 | 0.5953 | 0.5955 | 17.213 | 483.052 | 85.911
2021-07-30 06:00 | 2021-07-31 06:00 | 014-2 | MRČ Ludbreg - DN 500 Budrovac (stream 2) | Kromatografski uzorak | 2021-08-02 13:17 | 4.285 | 0 | 91.352 | 4.151 | 0.204 | 0.211 | 0.002 | 0.004 | 0.001 | 0.001 | 0 | 0 | - | 0 | 0 | 0 | 9.3824 | 33.777 | 9.9006 | 35.642 | 10.4076 | 37.467 | 10.9725 | 39.501 | 12.165 | 43.795 | 12.835 | 46.207 | 13.494 | 48.58 | 14.225 | 51.21 | 0.729 | 0.7693 | 0.5948 | 0.595 | 17.199 | 483.435 | 86.139
2021-07-31 06:00 | 2021-08-01 06:00 | 014-2 | MRČ Ludbreg - DN 500 Budrovac (stream 2) | Kromatografski uzorak | 2021-08-02 13:17 | 4.285 | 0 | 91.283 | 4.237 | 0.189 | 0.196 | 0.002 | 0.004 | 0 | 0.001 | 0 | 0 | - | 0 | 0 | 0 | 9.3865 | 33.791 | 9.9048 | 35.657 | 10.412 | 37.483 | 10.977 | 39.517 | 12.168 | 43.804 | 12.838 | 46.217 | 13.497 | 48.59 | 14.228 | 51.221 | 0.729 | 0.7696 | 0.5951 | 0.5952 | 17.206 | 483.227 | 86.055