## Srednje dnevne vrijednosti utvr
Vrijeme od | Vrijeme do | Oznaka mjesta uzorkovanja | Mjesto uzorkovanja | Vrsta mjesta uzorkovanja | Zadnja izmjena | N2 (mol %) | CO2 (mol %) | C1 (mol %) | C2 (mol %) | C3 (mol %) | C3+ (mol %) | n-C4 (mol %) | i-C4 (mol %) | n-C5 (mol %) | i-C5 (mol %) | neo-C5 (mol %) | C6 (mol %) | C6+ (mol %) | C7 (mol %) | C8 (mol %) | C9+ (mol %) | NCV (kWh/m3) @15/15 | NCV (MJ/m3) @15/15 | NCV (kWh/m3) @25/0 | NCV (MJ/m3) @25/0 | GCV (kWh/m3) @15/15 | GCV (MJ/m3) @15/15 | GCV (kWh/m3) @25/0 | GCV (MJ/m3) @25/0 | Wd(kWh/m3) @15/15 | Wd(Mj/m3) @15/15 | Wd(kWh/m3) @25/0 | Wd(Mj/m3) @25/0 | Wg(kWh/m3) @15/15 | Wg(Mj/m3) @15/15 | Wg(kWh/m3) @25/0 | Wg(Mj/m3) @25/0 | ρ (kg/m3) @15 | ρ (kg/m3) @0 | d@15 | d@0 | M kg/kmol | R J/kgK | MN (metanski broj)
2023-03-01 06:00 | 2023-03-02 06:00 | 014-2 | MRČ Ludbreg - DN 500 Budrovac (stream 2) | Kromatografski uzorak | 2023-04-03 09:56 | 2.14 | 0.051243 | 94.044 | 3.4943 | 0.23755 | 0.26999 | 0.011208 | 0.014471 | 0.0019545 | 0.0029049 | 1.502e-06 | 0.001571 | - | 0.00032484 | 0 | 0 | 9.5432 | 34.3557 | 10.0701 | 36.2522 | 10.5878 | 38.116 | 11.1621 | 40.1836 | 44.9687 | 47.4323 | 12.4913 | 13.1756 | 13.8586 | 49.8908 | 14.6045 | 52.5762 | 0.71565 | 0.75525 | 0.58401 | 0.58414 | 16.8857 | 492.6169 | 87.3968
2023-03-02 06:00 | 2023-03-03 06:00 | 014-2 | MRČ Ludbreg - DN 500 Budrovac (stream 2) | Kromatografski uzorak | 2023-04-03 09:56 | 2.1864 | 0.1536 | 93.4371 | 3.7622 | 0.37258 | 0.46022 | 0.031147 | 0.038082 | 0.0051508 | 0.0073171 | 4.8432e-05 | 0.0035769 | - | 0.002319 | 0 | 0 | 9.5823 | 34.4962 | 10.1113 | 36.4007 | 10.6291 | 38.2647 | 11.2057 | 40.3406 | 44.9665 | 47.436 | 12.4907 | 13.1767 | 13.8553 | 49.8789 | 14.6029 | 52.5703 | 0.72141 | 0.76134 | 0.58871 | 0.58885 | 17.021 | 488.613 | 85.7486
2023-03-03 06:00 | 2023-03-04 06:00 | 014-2 | MRČ Ludbreg - DN 500 Budrovac (stream 2) | Kromatografski uzorak | 2023-04-03 09:56 | 0.45847 | 0.3295 | 95.1763 | 3.3648 | 0.49836 | 0.6702 | 0.060544 | 0.073479 | 0.010145 | 0.014534 | 0.0001047 | 0.0075369 | - | 0.0054443 | 5.3938e-05 | 0 | 9.7392 | 35.0613 | 10.2768 | 36.9964 | 10.8031 | 38.891 | 11.389 | 41.0004 | 45.8816 | 48.4082 | 12.7449 | 13.4467 | 14.137 | 50.8933 | 14.902 | 53.6472 | 0.7156 | 0.75518 | 0.58397 | 0.58409 | 16.8829 | 492.5361 | 85.7604
2023-03-04 06:00 | 2023-03-05 06:00 | 014-2 | MRČ Ludbreg - DN 500 Budrovac (stream 2) | Kromatografski uzorak | 2023-04-03 09:56 | 0.61136 | 0.48366 | 94.3594 | 3.6565 | 0.6532 | 0.88808 | 0.081403 | 0.10181 | 0.013558 | 0.019583 | 0.00018148 | 0.010474 | - | 0.0076956 | 0.00017677 | 0 | 9.7701 | 35.1725 | 10.3093 | 37.1134 | 10.835 | 39.0062 | 11.4226 | 41.1215 | 45.7908 | 48.3101 | 12.7197 | 13.4195 | 14.1061 | 50.782 | 14.8687 | 53.5273 | 0.72307 | 0.76306 | 0.59006 | 0.59018 | 17.0585 | 487.5681 | 84.1914
2023-03-05 06:00 | 2023-03-06 06:00 | 014-2 | MRČ Ludbreg - DN 500 Budrovac (stream 2) | Kromatografski uzorak | 2023-04-03 09:56 | 0.92898 | 0.81479 | 92.4999 | 4.3869 | 1.0147 | 1.3681 | 0.12638 | 0.15195 | 0.020266 | 0.02868 | 0.00027383 | 0.014621 | - | 0.011145 | 7.1421e-05 | 0 | 9.8448 | 35.4411 | 10.388 | 37.3968 | 10.9126 | 39.2855 | 11.5044 | 41.416 | 45.6183 | 48.1307 | 12.6717 | 13.3696 | 14.0463 | 50.5666 | 14.8065 | 53.3034 | 0.73964 | 0.78055 | 0.60358 | 0.60371 | 17.448 | 476.5773 | 80.9773
2023-03-06 06:00 | 2023-03-07 06:00 | 014-2 | MRČ Ludbreg - DN 500 Budrovac (stream 2) | Kromatografski uzorak | 2023-04-03 09:56 | 1.1856 | 0.87684 | 92.0601 | 4.4938 | 1.0225 | 1.3823 | 0.1292 | 0.15231 | 0.021083 | 0.029475 | 0.00033284 | 0.015531 | - | 0.011773 | 7.4695e-05 | 0 | 9.8255 | 35.3717 | 10.3676 | 37.3235 | 10.8908 | 39.2069 | 11.4814 | 41.333 | 45.4395 | 47.9419 | 12.6221 | 13.3172 | 13.9906 | 50.3663 | 14.7478 | 53.0922 | 0.74255 | 0.78362 | 0.60596 | 0.60608 | 17.5168 | 474.7082 | 80.7297
2023-03-07 06:00 | 2023-03-08 06:00 | 014-2 | MRČ Ludbreg - DN 500 Budrovac (stream 2) | Kromatografski uzorak | 2023-04-03 09:56 | 1.0441 | 0.76822 | 92.7227 | 4.2468 | 0.89972 | 1.217 | 0.11389 | 0.13384 | 0.018611 | 0.026052 | 0.00026305 | 0.013874 | - | 0.010661 | 8.2907e-05 | 0 | 9.8024 | 35.2888 | 10.3434 | 37.2362 | 10.867 | 39.1213 | 11.4564 | 41.2429 | 45.5121 | 48.0174 | 12.6422 | 13.3382 | 14.0153 | 50.4549 | 14.7734 | 53.1843 | 0.73676 | 0.77751 | 0.60123 | 0.60136 | 17.3805 | 478.4801 | 81.7855
2023-03-08 06:00 | 2023-03-09 06:00 | 014-2 | MRČ Ludbreg - DN 500 Budrovac (stream 2) | Kromatografski uzorak | 2023-04-03 09:56 | 0.83218 | 0.81038 | 92.6379 | 4.347 | 1.0152 | 1.3713 | 0.12859 | 0.15166 | 0.020594 | 0.028855 | 0.00031983 | 0.014589 | - | 0.010947 | 0.00059219 | 0 | 9.8521 | 35.4677 | 10.3959 | 37.4251 | 10.9209 | 39.3154 | 11.5133 | 41.4477 | 45.6748 | 48.1903 | 12.6874 | 13.3862 | 14.0638 | 50.6297 | 14.825 | 53.37 | 0.73892 | 0.77979 | 0.603 | 0.60312 | 17.4311 | 477.0405 | 81.0403
2023-03-09 06:00 | 2023-03-10 06:00 | 014-2 | MRČ Ludbreg - DN 500 Budrovac (stream 2) | Kromatografski uzorak | 2023-04-03 09:56 | 0.76845 | 0.83686 | 92.7174 | 4.3352 | 0.99203 | 1.341 | 0.12628 | 0.14793 | 0.02024 | 0.028306 | 0.00030197 | 0.01445 | - | 0.010981 | 0.00047404 | 0 | 9.8497 | 35.4588 | 10.3933 | 37.4159 | 10.9184 | 39.3063 | 11.5107 | 41.4384 | 45.6786 | 48.1946 | 12.6885 | 13.3874 | 14.0653 | 50.635 | 14.8266 | 53.3758 | 0.73842 | 0.77927 | 0.60259 | 0.60272 | 17.4193 | 477.3567 | 81.213
2023-03-10 06:00 | 2023-03-11 06:00 | 014-2 | MRČ Ludbreg - DN 500 Budrovac (stream 2) | Kromatografski uzorak | 2023-04-03 09:56 | 0.7687 | 0.84255 | 92.9331 | 4.3291 | 0.83081 | 1.1253 | 0.10648 | 0.12464 | 0.017161 | 0.023999 | 0.00026132 | 0.012361 | - | 0.0092452 | 0.00038504 | 0 | 9.8118 | 35.3226 | 10.3533 | 37.2718 | 10.8778 | 39.1602 | 11.4678 | 41.2839 | 45.5949 | 48.1061 | 12.6653 | 13.3628 | 14.0413 | 50.5485 | 14.8012 | 53.2844 | 0.73545 | 0.77613 | 0.60017 | 0.60029 | 17.3497 | 479.2748 | 82.1333
2023-03-11 06:00 | 2023-03-12 06:00 | 014-2 | MRČ Ludbreg - DN 500 Budrovac (stream 2) | Kromatografski uzorak | 2023-04-03 09:56 | 0.77616 | 0.85343 | 92.9308 | 4.3222 | 0.82046 | 1.1164 | 0.10658 | 0.12437 | 0.017417 | 0.024326 | 0.00028717 | 0.012833 | - | 0.0094252 | 0.0007088 | 0 | 9.8086 | 35.3108 | 10.3499 | 37.2597 | 10.8742 | 39.1473 | 11.4641 | 41.2706 | 45.5784 | 48.0888 | 12.6607 | 13.358 | 14.0362 | 50.5304 | 14.796 | 53.2655 | 0.73549 | 0.77618 | 0.6002 | 0.60033 | 17.3506 | 479.2433 | 82.1733
2023-03-12 06:00 | 2023-03-13 06:00 | 014-2 | MRČ Ludbreg - DN 500 Budrovac (stream 2) | Kromatografski uzorak | 2023-04-03 09:56 | 0.90149 | 0.84341 | 92.6898 | 4.4158 | 0.84877 | 1.1484 | 0.10884 | 0.12697 | 0.017302 | 0.02425 | 0.00024581 | 0.012418 | - | 0.0091847 | 0.00042458 | 0 | 9.8093 | 35.3136 | 10.3507 | 37.2626 | 10.8746 | 39.1487 | 11.4645 | 41.2722 | 45.5368 | 48.0449 | 12.6491 | 13.3458 | 14.0228 | 50.4822 | 14.7818 | 53.2147 | 0.73695 | 0.77772 | 0.60139 | 0.60152 | 17.3851 | 478.5372 | 81.8679
2023-03-13 06:00 | 2023-03-14 06:00 | 014-2 | MRČ Ludbreg - DN 500 Budrovac (stream 2) | Kromatografski uzorak | 2023-04-03 09:56 | 0.93248 | 0.81444 | 92.7249 | 4.3911 | 0.84059 | 1.1359 | 0.10738 | 0.12597 | 0.016841 | 0.023813 | 0.00019704 | 0.012155 | - | 0.0089352 | 3.9246e-05 | 0 | 9.8049 | 35.2977 | 10.346 | 37.2456 | 10.8699 | 39.1317 | 11.4594 | 41.2539 | 45.5326 | 48.0403 | 12.648 | 13.3445 | 14.0218 | 50.4783 | 14.7807 | 53.2104 | 0.73643 | 0.77716 | 0.60096 | 0.60109 | 17.3727 | 478.6393 | 81.9418
2023-03-14 06:00 | 2023-03-15 06:00 | 014-2 | MRČ Ludbreg - DN 500 Budrovac (stream 2) | Kromatografski uzorak | 2023-04-03 09:56 | 0.91419 | 0.60127 | 91.7726 | 5.712 | 0.73328 | 0.99911 | 0.10126 | 0.097288 | 0.020931 | 0.02682 | 0.00015663 | 0.012557 | - | 0.0067949 | 2.2088e-05 | 0 | 9.9024 | 35.6485 | 10.4492 | 37.6171 | 10.9752 | 39.5105 | 11.5708 | 41.6549 | 45.8779 | 48.4053 | 12.7439 | 13.4459 | 14.1245 | 50.8482 | 14.8892 | 53.601 | 0.73988 | 0.78083 | 0.60378 | 0.60393 | 17.4534 | 476.4307 | 79.9491
2023-03-15 06:00 | 2023-03-16 06:00 | 014-2 | MRČ Ludbreg - DN 500 Budrovac (stream 2) | Kromatografski uzorak | 2023-04-03 09:56 | 3.6618 | 0.24608 | 86.5804 | 8.7624 | 0.4857 | 0.74882 | 0.10265 | 0.089932 | 0.023011 | 0.02816 | 3.3524e-05 | 0.013216 | - | 0.005883 | 0.00023575 | 0 | 9.8648 | 35.5132 | 10.4099 | 37.4755 | 10.9259 | 39.3334 | 11.5193 | 41.4695 | 44.9575 | 47.4305 | 12.4882 | 13.1751 | 13.8316 | 49.7936 | 14.5793 | 52.4854 | 0.76479 | 0.80715 | 0.62411 | 0.62428 | 18.0403 | 461.0137 | 75.6685
2023-03-16 06:00 | 2023-03-17 06:00 | 014-2 | MRČ Ludbreg - DN 500 Budrovac (stream 2) | Kromatografski uzorak | 2023-04-03 09:56 | 4.1144 | 0.20229 | 87.0707 | 7.8018 | 0.50511 | 0.81065 | 0.11899 | 0.10278 | 0.026815 | 0.032886 | 0.00011252 | 0.015801 | - | 0.0066959 | 0.0014583 | 0 | 9.7682 | 35.1657 | 10.3082 | 37.1094 | 10.821 | 38.9556 | 11.4088 | 41.0717 | 44.5996 | 47.0552 | 12.3888 | 13.0709 | 13.724 | 49.4063 | 14.4665 | 52.0796 | 0.76191 | 0.80413 | 0.62176 | 0.62194 | 17.9734 | 462.6747 | 76.503
2023-03-17 06:00 | 2023-03-18 06:00 | 014-2 | MRČ Ludbreg - DN 500 Budrovac (stream 2) | Kromatografski uzorak | 2023-04-03 09:56 | 4.3042 | 0.4081 | 85.1117 | 8.2109 | 0.71322 | 1.0995 | 0.14839 | 0.13841 | 0.031294 | 0.03855 | 0.0001881 | 0.018651 | - | 0.0088186 | 0.0019724 | 0 | 10.3199 | 37.1515 | 10.2669 | 36.9608 | 11.4111 | 41.0799 | 11.3597 | 40.895 | 45.5737 | 46.7435 | 12.6594 | 12.9843 | 14.0003 | 50.401 | 14.3664 | 51.7192 | 0.81352 | 0.80837 | 0.66388 | 0.62523 | 19.1779 | 460.4106 | 74.994
2023-03-18 06:00 | 2023-03-19 06:00 | 014-2 | MRČ Ludbreg - DN 500 Budrovac (stream 2) | Kromatografski uzorak | 2023-04-03 09:56 | 0.85737 | 0.48619 | 92.1478 | 5.7804 | 0.533 | 0.72784 | 0.076467 | 0.066593 | 0.016513 | 0.020816 | 7.6238e-05 | 0.0097894 | - | 0.0043863 | 0.00020075 | 0 | 9.8768 | 35.5566 | 10.4224 | 37.5208 | 10.9484 | 39.4142 | 11.5428 | 41.554 | 45.9176 | 48.447 | 12.7549 | 13.4575 | 14.1387 | 50.8994 | 14.9041 | 53.6547 | 0.73481 | 0.7755 | 0.59965 | 0.59981 | 17.3344 | 479.713 | 80.8532
2023-03-19 06:00 | 2023-03-20 06:00 | 014-2 | MRČ Ludbreg - DN 500 Budrovac (stream 2) | Kromatografski uzorak | 2023-04-03 09:56 | 0.78115 | 0.53103 | 92.8732 | 4.9749 | 0.61615 | 0.83923 | 0.083906 | 0.086388 | 0.015943 | 0.021108 | 0.00016434 | 0.0097875 | - | 0.0054707 | 0.00031071 | 0 | 9.8388 | 35.4196 | 10.3822 | 37.3759 | 10.9078 | 39.268 | 11.4998 | 41.3994 | 45.8383 | 48.3637 | 12.7328 | 13.4344 | 14.1163 | 50.8186 | 14.8806 | 53.57 | 0.73167 | 0.77218 | 0.59708 | 0.59723 | 17.2606 | 481.7298 | 81.8722
2023-03-20 06:00 | 2023-03-21 06:00 | 014-2 | MRČ Ludbreg - DN 500 Budrovac (stream 2) | Kromatografski uzorak | 2023-04-03 09:56 | 0.76704 | 0.57341 | 93.4658 | 4.2353 | 0.70005 | 0.9579 | 0.095558 | 0.10273 | 0.017357 | 0.023375 | 0.00031323 | 0.010876 | - | 0.0065077 | 0.0011366 | 0 | 9.8021 | 35.2877 | 10.3435 | 37.2365 | 10.8684 | 39.1263 | 11.4583 | 41.2498 | 45.739 | 48.259 | 12.7053 | 13.4053 | 14.0874 | 50.7146 | 14.8501 | 53.4603 | 0.72938 | 0.76976 | 0.59521 | 0.59536 | 17.207 | 483.2302 | 82.7579
2023-03-21 06:00 | 2023-03-22 06:00 | 014-2 | MRČ Ludbreg - DN 500 Budrovac (stream 2) | Kromatografski uzorak | 2023-04-03 09:56 | 0.5787 | 0.45166 | 94.5245 | 3.6835 | 0.55407 | 0.76131 | 0.07561 | 0.08066 | 0.014215 | 0.019494 | 0.00032122 | 0.0096545 | - | 0.0058441 | 0.0014401 | 0 | 9.7571 | 35.1256 | 10.296 | 37.0657 | 10.8213 | 38.9568 | 11.4087 | 41.0712 | 45.796 | 48.3172 | 12.7211 | 13.4214 | 14.1086 | 50.7911 | 14.8718 | 53.5386 | 0.72096 | 0.76088 | 0.58834 | 0.58849 | 17.009 | 488.9306 | 84.6577
2023-03-22 06:00 | 2023-03-23 06:00 | 014-2 | MRČ Ludbreg - DN 500 Budrovac (stream 2) | Kromatografski uzorak | 2023-04-03 09:56 | 0.23688 | 0.18149 | 96.1596 | 3.0134 | 0.29608 | 0.40827 | 0.038457 | 0.04316 | 0.0075707 | 0.011437 | 0.00028287 | 0.0064456 | - | 0.0039331 | 0.0009042 | 0 | 9.7045 | 34.9361 | 10.2403 | 36.865 | 10.7672 | 38.7618 | 11.3513 | 40.8648 | 45.9937 | 48.5261 | 12.776 | 13.4795 | 14.1751 | 51.0303 | 14.942 | 53.7911 | 0.70706 | 0.74619 | 0.577 | 0.57714 | 16.6822 | 498.4683 | 87.7225
2023-03-23 06:00 | 2023-03-24 06:00 | 014-2 | MRČ Ludbreg - DN 500 Budrovac (stream 2) | Kromatografski uzorak | 2023-04-03 09:56 | 0.24354 | 0.18978 | 96.2987 | 2.8631 | 0.29192 | 0.40461 | 0.038475 | 0.042677 | 0.0077934 | 0.011615 | 0.00036052 | 0.0066631 | - | 0.0040141 | 0.0010838 | 0 | 9.6915 | 34.8894 | 10.2267 | 36.816 | 10.7532 | 38.7115 | 11.3367 | 40.812 | 45.9595 | 48.4888 | 12.7665 | 13.4691 | 14.1651 | 50.9945 | 14.9311 | 53.7519 | 0.70626 | 0.74535 | 0.57635 | 0.57649 | 16.6634 | 499.0758 | 88.0896
2023-03-24 06:00 | 2023-03-25 06:00 | 014-2 | MRČ Ludbreg - DN 500 Budrovac (stream 2) | Kromatografski uzorak | 2023-04-03 09:56 | 0.06735 | 0 | 97.3284 | 2.4139 | 0.13613 | 0.18999 | 0.01595 | 0.021095 | 0.0033746 | 0.0062298 | 0.00043562 | 0.0040071 | - | 0.0025125 | 0.00026029 | 0 | 9.6554 | 34.7593 | 10.1884 | 36.6782 | 10.7158 | 38.577 | 11.2971 | 40.6696 | 46.0761 | 48.6143 | 12.7989 | 13.504 | 14.2047 | 51.1368 | 14.9735 | 53.9046 | 0.69738 | 0.73597 | 0.5691 | 0.56923 | 16.4546 | 505.3127 | 90.3833
2023-03-25 06:00 | 2023-03-26 06:00 | 014-2 | MRČ Ludbreg - DN 500 Budrovac (stream 2) | Kromatografski uzorak | 2023-04-03 09:56 | 0.066526 | 0 | 97.3114 | 2.4307 | 0.13654 | 0.19094 | 0.016158 | 0.02112 | 0.0033699 | 0.0062373 | 0.00064054 | 0.0040134 | - | 0.0025453 | 0.00031126 | 0 | 9.657 | 34.7651 | 10.19 | 36.684 | 10.7176 | 38.5832 | 11.2988 | 40.6758 | 46.0798 | 48.618 | 12.8 | 13.505 | 14.2057 | 51.1406 | 14.9746 | 53.9084 | 0.6975 | 0.73609 | 0.5692 | 0.56932 | 16.4574 | 505.2312 | 90.3372
2023-03-26 06:00 | 2023-03-27 06:00 | 014-2 | MRČ Ludbreg - DN 500 Budrovac (stream 2) | Kromatografski uzorak | 2023-04-03 09:56 | 0.72291 | 0.62316 | 94.3138 | 3.5249 | 0.58358 | 0.815 | 0.080976 | 0.090442 | 0.015391 | 0.021405 | 0.00043816 | 0.012159 | - | 0.008268 | 0.0023437 | 0 | 9.7265 | 35.0154 | 10.2638 | 36.9497 | 10.7874 | 38.8345 | 11.373 | 40.9427 | 45.569 | 48.0754 | 12.658 | 13.3543 | 14.0387 | 50.5393 | 14.7974 | 53.2706 | 0.72367 | 0.76375 | 0.59056 | 0.59071 | 17.073 | 487.1734 | 84.8107
2023-03-27 06:00 | 2023-03-28 06:00 | 014-2 | MRČ Ludbreg - DN 500 Budrovac (stream 2) | Kromatografski uzorak | 2023-04-03 09:56 | 0.97518 | 0.86316 | 93.2374 | 3.8835 | 0.74358 | 1.0406 | 0.10586 | 0.1134 | 0.020507 | 0.027421 | 0.00047878 | 0.015442 | - | 0.010394 | 0.0035073 | 0 | 9.7465 | 35.0874 | 10.2851 | 37.0262 | 10.807 | 38.9051 | 11.3938 | 41.0178 | 45.3608 | 47.8606 | 12.6002 | 13.2946 | 13.9712 | 50.2964 | 14.7278 | 53.0202 | 0.7332 | 0.77381 | 0.59833 | 0.5985 | 17.2971 | 480.6939 | 83.1841
2023-03-28 06:00 | 2023-03-29 06:00 | 014-2 | MRČ Ludbreg - DN 500 Budrovac (stream 2) | Kromatografski uzorak | 2023-04-03 09:56 | 1.121 | 0.82448 | 91.4779 | 5.528 | 0.75944 | 1.0485 | 0.10907 | 0.10404 | 0.022456 | 0.028544 | 0.00022112 | 0.014693 | - | 0.007955 | 0.0020702 | 0 | 9.8581 | 35.4891 | 10.4029 | 37.4504 | 10.9261 | 39.334 | 11.5196 | 41.4704 | 45.568 | 48.079 | 12.6578 | 13.3553 | 14.0292 | 50.5049 | 14.7889 | 53.2399 | 0.74329 | 0.78447 | 0.60656 | 0.60674 | 17.5339 | 474.2714 | 80.1697
2023-03-29 06:00 | 2023-03-30 06:00 | 014-2 | MRČ Ludbreg - DN 500 Budrovac (stream 2) | Kromatografski uzorak | 2023-04-03 09:56 | 0.96051 | 0.90134 | 93.0122 | 4.0742 | 0.75117 | 1.0516 | 0.10587 | 0.11717 | 0.019966 | 0.027225 | 0.00041332 | 0.015662 | - | 0.010718 | 0.0034286 | 0 | 9.7603 | 35.1371 | 10.2997 | 37.0788 | 10.8217 | 38.9581 | 11.4094 | 41.0738 | 45.3734 | 47.8739 | 12.6037 | 13.2983 | 13.9743 | 50.3075 | 14.7311 | 53.032 | 0.73487 | 0.77558 | 0.5997 | 0.59987 | 17.3363 | 479.6045 | 82.8082
2023-03-30 06:00 | 2023-03-31 06:00 | 014-2 | MRČ Ludbreg - DN 500 Budrovac (stream 2) | Kromatografski uzorak | 2023-04-03 09:56 | 0.85662 | 0.84321 | 93.2055 | 4.031 | 0.77078 | 1.0636 | 0.10481 | 0.11579 | 0.018895 | 0.025882 | 0.0003873 | 0.014133 | - | 0.0097951 | 0.0030784 | 0 | 9.7729 | 35.1826 | 10.313 | 37.1267 | 10.8358 | 39.009 | 11.4243 | 41.1273 | 45.4764 | 47.9827 | 12.6323 | 13.3285 | 14.0062 | 50.4224 | 14.7647 | 53.153 | 0.73344 | 0.77406 | 0.59852 | 0.59869 | 17.3025 | 480.542 | 82.8618
2023-03-31 06:00 | 2023-04-01 06:00 | 014-2 | MRČ Ludbreg - DN 500 Budrovac (stream 2) | Kromatografski uzorak | 2023-04-03 09:56 | 1.0021 | 0.98437 | 93.0152 | 3.897 | 0.79499 | 1.1011 | 0.1104 | 0.11595 | 0.021585 | 0.029059 | 0.00057234 | 0.015602 | - | 0.0099327 | 0.002999 | 0 | 9.7431 | 35.0752 | 10.2814 | 37.0132 | 10.8028 | 38.8901 | 11.3894 | 41.0017 | 45.2699 | 47.7645 | 12.575 | 13.2679 | 13.9427 | 50.1937 | 14.6977 | 52.9117 | 0.73564 | 0.77638 | 0.60032 | 0.60048 | 17.3544 | 479.1103 | 82.9996