## Srednje dnevne vrijednosti utvr
Vrijeme od | Vrijeme do | Oznaka mjesta uzorkovanja | Mjesto uzorkovanja | Vrsta mjesta uzorkovanja | Zadnja izmjena | N2 (mol %) | CO2 (mol %) | C1 (mol %) | C2 (mol %) | C3 (mol %) | C3+ (mol %) | n-C4 (mol %) | i-C4 (mol %) | n-C5 (mol %) | i-C5 (mol %) | neo-C5 (mol %) | C6 (mol %) | C6+ (mol %) | C7 (mol %) | C8 (mol %) | C9+ (mol %) | NCV (kWh/m3) @15/15 | NCV (MJ/m3) @15/15 | NCV (kWh/m3) @25/0 | NCV (MJ/m3) @25/0 | GCV (kWh/m3) @15/15 | GCV (MJ/m3) @15/15 | GCV (kWh/m3) @25/0 | GCV (MJ/m3) @25/0 | Wd(kWh/m3) @15/15 | Wd(Mj/m3) @15/15 | Wd(kWh/m3) @25/0 | Wd(Mj/m3) @25/0 | Wg(kWh/m3) @15/15 | Wg(Mj/m3) @15/15 | Wg(kWh/m3) @25/0 | Wg(Mj/m3) @25/0 | ρ (kg/m3) @15 | ρ (kg/m3) @0 | d@15 | d@0 | M kg/kmol | R J/kgK | MN (metanski broj)
2024-05-01 06:00 | 2024-05-02 06:00 | 014-2 | MRČ Ludbreg - DN 500 Budrovac (stream 2) | Kromatografski uzorak | 2024-06-04 08:33 | 5.0474 | 0 | 89.6927 | 4.6272 | 0.59089 | 0.63269 | 0.013382 | 0.026036 | 0.00076845 | 0.00111 | 0 | 0.00050565 | - | 0 | 0 | 0 | 9.4022 | 33.8756 | 9.9116 | 35.7469 | 10.4353 | 37.5635 | 11.0007 | 39.6026 | 43.5675 | 45.9681 | 12.1021 | 12.7689 | 13.4196 | 48.3105 | 14.1462 | 50.9262 | 0.74085 | 0.78187 | 0.60457 | 0.60473 | 17.4801 | 475.6595 | 83.045
2024-05-02 06:00 | 2024-05-03 06:00 | 014-2 | MRČ Ludbreg - DN 500 Budrovac (stream 2) | Kromatografski uzorak | 2024-06-04 08:33 | 5.0871 | 0 | 89.7358 | 4.5814 | 0.55812 | 0.5957 | 0.011963 | 0.023384 | 0.00072829 | 0.0010249 | 0 | 0.00047172 | - | 0 | 0 | 0 | 9.3896 | 33.8291 | 9.8984 | 35.6978 | 10.4213 | 37.5131 | 10.986 | 39.5495 | 43.5236 | 45.9218 | 12.0899 | 12.7561 | 13.4065 | 48.2634 | 14.1324 | 50.8766 | 0.74031 | 0.7813 | 0.60413 | 0.60429 | 17.4674 | 476.0041 | 83.2915
2024-05-03 06:00 | 2024-05-04 06:00 | 014-2 | MRČ Ludbreg - DN 500 Budrovac (stream 2) | Kromatografski uzorak | 2024-06-04 08:33 | 5.0772 | 0.011531 | 89.902 | 4.4696 | 0.50124 | 0.53955 | 0.011895 | 0.022687 | 0.00096561 | 0.0018087 | 2.5308e-05 | 0.00077263 | - | 0.00015036 | 0 | 0 | 9.3736 | 33.7698 | 9.8815 | 35.6351 | 10.4036 | 37.4496 | 10.9673 | 39.4823 | 43.4836 | 45.8795 | 12.0788 | 12.7443 | 13.395 | 48.2219 | 14.1202 | 50.8327 | 0.73907 | 0.77999 | 0.60312 | 0.60328 | 17.4385 | 476.7961 | 83.7412
2024-05-04 06:00 | 2024-05-05 06:00 | 014-2 | MRČ Ludbreg - DN 500 Budrovac (stream 2) | Kromatografski uzorak | 2024-06-04 08:33 | 5.0334 | 0.0064604 | 89.8543 | 4.5204 | 0.54431 | 0.58539 | 0.012946 | 0.024993 | 0.0009084 | 0.0015855 | 0 | 0.00064362 | - | 0 | 0 | 0 | 9.3885 | 33.8247 | 9.8973 | 35.6931 | 10.4201 | 37.5091 | 10.9848 | 39.5451 | 43.5372 | 45.9361 | 12.0937 | 12.76 | 13.411 | 48.2795 | 14.1371 | 50.8935 | 0.73965 | 0.78061 | 0.6036 | 0.60375 | 17.452 | 476.425 | 83.4487
2024-05-05 06:00 | 2024-05-06 06:00 | 014-2 | MRČ Ludbreg - DN 500 Budrovac (stream 2) | Kromatografski uzorak | 2024-06-04 08:33 | 5.0504 | 0 | 89.831 | 4.5656 | 0.52089 | 0.55293 | 0.0099641 | 0.01997 | 0.0006946 | 0.00092835 | 0 | 0.00048357 | - | 0 | 0 | 0 | 9.3855 | 33.8134 | 9.894 | 35.6811 | 10.4167 | 37.4967 | 10.9811 | 39.5321 | 43.5276 | 45.9259 | 12.091 | 12.7572 | 13.4081 | 48.2692 | 14.1341 | 50.8826 | 0.73948 | 0.78043 | 0.60346 | 0.60362 | 17.4481 | 476.5331 | 83.5164
2024-05-06 06:00 | 2024-05-07 06:00 | 014-2 | MRČ Ludbreg - DN 500 Budrovac (stream 2) | Kromatografski uzorak | 2024-06-04 08:33 | 5.092 | 0 | 89.7502 | 4.5873 | 0.53629 | 0.57028 | 0.010715 | 0.021184 | 0.00070364 | 0.00095841 | 0 | 0.00043627 | - | 0 | 0 | 0 | 9.3857 | 33.8146 | 9.8942 | 35.6824 | 10.4169 | 37.4975 | 10.9814 | 39.5329 | 43.5128 | 45.9103 | 12.0869 | 12.7529 | 13.4033 | 48.252 | 14.129 | 50.8645 | 0.74004 | 0.78102 | 0.60391 | 0.60407 | 17.4612 | 476.1747 | 83.3927
2024-05-07 06:00 | 2024-05-08 06:00 | 014-2 | MRČ Ludbreg - DN 500 Budrovac (stream 2) | Kromatografski uzorak | 2024-06-04 08:33 | 5.0696 | 0 | 89.7733 | 4.5494 | 0.56617 | 0.60767 | 0.013378 | 0.025616 | 0.00082191 | 0.0011902 | 0 | 0.00049955 | - | 0 | 0 | 0 | 9.3909 | 33.8339 | 9.8998 | 35.7029 | 10.4228 | 37.5185 | 10.9876 | 39.5552 | 43.5331 | 45.9318 | 12.0925 | 12.7588 | 13.4094 | 48.274 | 14.1355 | 50.8878 | 0.7402 | 0.78118 | 0.60404 | 0.6042 | 17.4648 | 476.0762 | 83.2967
2024-05-08 06:00 | 2024-05-09 06:00 | 014-2 | MRČ Ludbreg - DN 500 Budrovac (stream 2) | Kromatografski uzorak | 2024-06-04 08:33 | 5.089 | 0 | 89.6449 | 4.6137 | 0.60725 | 0.65228 | 0.014522 | 0.027763 | 0.00088262 | 0.0012586 | 0 | 0.00060804 | - | 0 | 0 | 0 | 9.4003 | 33.8691 | 9.9097 | 35.74 | 10.4332 | 37.556 | 10.9985 | 39.5947 | 43.5478 | 45.9473 | 12.0966 | 12.7631 | 13.4134 | 48.2883 | 14.1397 | 50.9028 | 0.74124 | 0.78228 | 0.60489 | 0.60505 | 17.4892 | 475.4115 | 82.9761
2024-05-09 06:00 | 2024-05-10 06:00 | 014-2 | MRČ Ludbreg - DN 500 Budrovac (stream 2) | Kromatografski uzorak | 2024-06-04 08:33 | 5.1336 | 0 | 89.7067 | 4.5541 | 0.56613 | 0.60548 | 0.012525 | 0.024158 | 0.00086014 | 0.0011739 | 0 | 0.0006262 | - | 0 | 0 | 0 | 9.3848 | 33.8116 | 9.8933 | 35.6795 | 10.4159 | 37.4938 | 10.9803 | 39.5292 | 43.4953 | 45.8919 | 12.082 | 12.7477 | 13.3978 | 48.232 | 14.1232 | 50.8435 | 0.74051 | 0.78151 | 0.60429 | 0.60446 | 17.4722 | 475.8725 | 83.2902
2024-05-10 06:00 | 2024-05-11 06:00 | 014-2 | MRČ Ludbreg - DN 500 Budrovac (stream 2) | Kromatografski uzorak | 2024-06-04 08:33 | 5.1703 | 0 | 89.6192 | 4.6198 | 0.55399 | 0.59058 | 0.011584 | 0.022673 | 0.00076205 | 0.0010373 | 0 | 0.00053015 | - | 0 | 0 | 0 | 9.3836 | 33.808 | 9.8921 | 35.6756 | 10.4147 | 37.4895 | 10.979 | 39.5245 | 43.4794 | 45.8751 | 12.0776 | 12.7431 | 13.3928 | 48.2139 | 14.1179 | 50.8244 | 0.74089 | 0.78192 | 0.60461 | 0.60477 | 17.4812 | 475.629 | 83.2262
2024-05-11 06:00 | 2024-05-12 06:00 | 014-2 | MRČ Ludbreg - DN 500 Budrovac (stream 2) | Kromatografski uzorak | 2024-06-04 08:33 | 5.0883 | 0 | 89.7465 | 4.5702 | 0.55732 | 0.59491 | 0.011926 | 0.023463 | 0.00072919 | 0.0010307 | 0 | 0.00044331 | - | 0 | 0 | 0 | 9.3885 | 33.8252 | 9.8973 | 35.6937 | 10.4201 | 37.509 | 10.9847 | 39.5451 | 43.5207 | 45.9187 | 12.0891 | 12.7552 | 13.4057 | 48.2604 | 14.1315 | 50.8734 | 0.74024 | 0.78123 | 0.60407 | 0.60423 | 17.4658 | 476.0488 | 83.3174
2024-05-12 06:00 | 2024-05-13 06:00 | 014-2 | MRČ Ludbreg - DN 500 Budrovac (stream 2) | Kromatografski uzorak | 2024-06-04 08:33 | 5.0998 | 0 | 89.6265 | 4.5889 | 0.58445 | 0.68475 | 0.030967 | 0.03765 | 0.0090255 | 0.010822 | 0 | 0.0076531 | - | 0.0034841 | 0.00070076 | 0 | 9.4092 | 33.9022 | 9.919 | 35.775 | 10.443 | 37.5914 | 11.0089 | 39.632 | 43.5633 | 45.9645 | 12.1009 | 12.7679 | 13.4177 | 48.3038 | 14.1445 | 50.9201 | 0.74213 | 0.78323 | 0.60562 | 0.60578 | 17.5102 | 474.9061 | 82.5189
2024-05-13 06:00 | 2024-05-14 06:00 | 014-2 | MRČ Ludbreg - DN 500 Budrovac (stream 2) | Kromatografski uzorak | 2024-06-04 08:33 | 4.9174 | 0.0089654 | 89.2356 | 4.6322 | 0.79025 | 1.2045 | 0.11331 | 0.10749 | 0.046573 | 0.05414 | 3.4676e-06 | 0.046618 | - | 0.030891 | 0.015191 | 0 | 9.5455 | 34.411 | 10.0628 | 36.3089 | 10.5944 | 38.1391 | 11.1685 | 40.2064 | 43.9358 | 46.3601 | 12.2044 | 12.8778 | 13.5267 | 48.6963 | 14.2602 | 51.3365 | 0.75152 | 0.79307 | 0.61328 | 0.61339 | 17.7302 | 469.2575 | 79.0413
2024-05-14 06:00 | 2024-05-15 06:00 | 014-2 | MRČ Ludbreg - DN 500 Budrovac (stream 2) | Kromatografski uzorak | 2024-06-04 08:33 | 5.1144 | 0 | 89.8308 | 4.4881 | 0.53152 | 0.56649 | 0.010914 | 0.021284 | 0.00074498 | 0.0010067 | 0 | 0.00055263 | - | 0.00016438 | 0.00030759 | 0 | 9.3761 | 33.7795 | 9.8841 | 35.6451 | 10.4063 | 37.4596 | 10.9702 | 39.4927 | 43.4824 | 45.878 | 12.0784 | 12.7439 | 13.3943 | 48.2196 | 14.1195 | 50.8301 | 0.73954 | 0.78048 | 0.6035 | 0.60366 | 17.4494 | 476.4992 | 83.6018
2024-05-15 06:00 | 2024-05-16 06:00 | 014-2 | MRČ Ludbreg - DN 500 Budrovac (stream 2) | Kromatografski uzorak | 2024-06-04 08:33 | 5.2416 | 0 | 89.661 | 4.555 | 0.51087 | 0.54239 | 0.0097896 | 0.019534 | 0.00071324 | 0.00095229 | 0 | 0.00049559 | - | 3.2484e-05 | 0 | 0 | 9.365 | 33.7396 | 9.8725 | 35.6033 | 10.3941 | 37.4152 | 10.9573 | 39.4461 | 43.41 | 45.8018 | 12.0583 | 12.7227 | 13.372 | 48.1391 | 14.0959 | 50.7454 | 0.74026 | 0.78125 | 0.60409 | 0.60425 | 17.4664 | 476.0318 | 83.5589
2024-05-16 06:00 | 2024-05-17 06:00 | 014-2 | MRČ Ludbreg - DN 500 Budrovac (stream 2) | Kromatografski uzorak | 2024-06-04 08:33 | 5.143 | 0 | 89.7482 | 4.5735 | 0.50461 | 0.53521 | 0.0095554 | 0.019044 | 0.00067139 | 0.00090857 | 0 | 0.0004144 | - | 0 | 0 | 0 | 9.3746 | 33.7741 | 9.8826 | 35.6396 | 10.4047 | 37.4535 | 10.9684 | 39.4864 | 43.4684 | 45.8635 | 12.0746 | 12.7399 | 13.39 | 48.2039 | 14.1149 | 50.8137 | 0.73978 | 0.78074 | 0.6037 | 0.60386 | 17.4551 | 476.3423 | 83.5681
2024-05-17 06:00 | 2024-05-18 06:00 | 014-2 | MRČ Ludbreg - DN 500 Budrovac (stream 2) | Kromatografski uzorak | 2024-06-04 08:33 | 5.1274 | 0 | 89.7831 | 4.5404 | 0.51699 | 0.54908 | 0.010101 | 0.019979 | 0.00068268 | 0.0009222 | 0 | 0.00040988 | - | 0 | 0 | 0 | 9.3758 | 33.7782 | 9.8838 | 35.6441 | 10.406 | 37.4581 | 10.9698 | 39.4914 | 43.4768 | 45.8724 | 12.0769 | 12.7423 | 13.3926 | 48.2133 | 14.1177 | 50.8237 | 0.73967 | 0.78063 | 0.60361 | 0.60377 | 17.4526 | 476.4097 | 83.5755
2024-05-18 06:00 | 2024-05-19 06:00 | 014-2 | MRČ Ludbreg - DN 500 Budrovac (stream 2) | Kromatografski uzorak | 2024-06-04 08:33 | 5.0968 | 0 | 89.7944 | 4.5718 | 0.50672 | 0.53696 | 0.0094629 | 0.018935 | 0.00064366 | 0.00087226 | 0 | 0.00032439 | - | 0 | 0 | 0 | 9.3791 | 33.7901 | 9.8873 | 35.6566 | 10.4096 | 37.4712 | 10.9737 | 39.5052 | 43.4957 | 45.8923 | 12.0822 | 12.7479 | 13.3984 | 48.2342 | 14.1238 | 50.8457 | 0.73955 | 0.7805 | 0.60351 | 0.60367 | 17.4497 | 476.4885 | 83.5735
2024-05-19 06:00 | 2024-05-20 06:00 | 014-2 | MRČ Ludbreg - DN 500 Budrovac (stream 2) | Kromatografski uzorak | 2024-06-04 08:33 | 4.9991 | 0 | 89.9168 | 4.5625 | 0.49258 | 0.52149 | 0.0090491 | 0.018082 | 0.00062678 | 0.00084246 | 0 | 0.00031115 | - | 0 | 0 | 0 | 9.3854 | 33.8124 | 9.8939 | 35.6802 | 10.4166 | 37.4964 | 10.9811 | 39.5318 | 43.5463 | 45.9457 | 12.0962 | 12.7627 | 13.4141 | 48.2908 | 14.1404 | 50.9055 | 0.73881 | 0.77972 | 0.60291 | 0.60307 | 17.4321 | 476.9677 | 83.6722
2024-05-20 06:00 | 2024-05-21 06:00 | 014-2 | MRČ Ludbreg - DN 500 Budrovac (stream 2) | Kromatografski uzorak | 2024-06-04 08:33 | 5.1804 | 0 | 89.6054 | 4.6425 | 0.53814 | 0.57153 | 0.010553 | 0.020959 | 0.000645 | 0.00089711 | 0 | 0.00033607 | - | 0 | 0 | 0 | 9.3813 | 33.7998 | 9.8897 | 35.6667 | 10.4121 | 37.4804 | 10.9763 | 39.5148 | 43.4709 | 45.8656 | 12.0753 | 12.7404 | 13.3902 | 48.2047 | 14.115 | 50.8141 | 0.74082 | 0.78185 | 0.60455 | 0.60471 | 17.4792 | 475.6699 | 83.2717
2024-05-21 06:00 | 2024-05-22 06:00 | 014-2 | MRČ Ludbreg - DN 500 Budrovac (stream 2) | Kromatografski uzorak | 2024-06-04 08:33 | 4.9963 | 0 | 89.7981 | 4.6196 | 0.54975 | 0.58594 | 0.011489 | 0.022641 | 0.00069609 | 0.00097961 | 0 | 0.00037992 | - | 0 | 0 | 0 | 9.3994 | 33.8647 | 9.9087 | 35.7353 | 10.4322 | 37.5525 | 10.9975 | 39.5909 | 43.58 | 45.9812 | 12.1055 | 12.7725 | 13.4238 | 48.3257 | 14.1506 | 50.9422 | 0.73995 | 0.78092 | 0.60384 | 0.604 | 17.459 | 476.2359 | 83.2725
2024-05-22 06:00 | 2024-05-23 06:00 | 014-2 | MRČ Ludbreg - DN 500 Budrovac (stream 2) | Kromatografski uzorak | 2024-06-04 08:33 | 5.1182 | 0 | 89.699 | 4.5992 | 0.54749 | 0.58357 | 0.011505 | 0.022414 | 0.00072471 | 0.0010092 | 0 | 0.00042672 | - | 0 | 0 | 0 | 9.3861 | 33.8163 | 9.8947 | 35.6844 | 10.4174 | 37.499 | 10.9819 | 39.5347 | 43.5041 | 45.9012 | 12.0845 | 12.7503 | 13.4005 | 48.2418 | 14.1261 | 50.8538 | 0.74041 | 0.78142 | 0.60422 | 0.60438 | 17.47 | 475.9337 | 83.3064
2024-05-23 06:00 | 2024-05-24 06:00 | 014-2 | MRČ Ludbreg - DN 500 Budrovac (stream 2) | Kromatografski uzorak | 2024-06-04 08:33 | 5.1701 | 0 | 89.6904 | 4.5475 | 0.55376 | 0.59195 | 0.012402 | 0.023653 | 0.0007141 | 0.0010129 | 0 | 0.00040518 | - | 0 | 0 | 0 | 9.3788 | 33.7898 | 9.887 | 35.6564 | 10.4093 | 37.4699 | 10.9733 | 39.5039 | 43.468 | 45.8631 | 12.0744 | 12.7397 | 13.3895 | 48.2021 | 14.1145 | 50.812 | 0.74048 | 0.78148 | 0.60427 | 0.60443 | 17.4716 | 475.8891 | 83.3646
2024-05-24 06:00 | 2024-05-25 06:00 | 014-2 | MRČ Ludbreg - DN 500 Budrovac (stream 2) | Kromatografski uzorak | 2024-06-04 08:33 | 5.0917 | 0 | 89.7867 | 4.554 | 0.53234 | 0.56753 | 0.011233 | 0.021655 | 0.0007681 | 0.0010392 | 0 | 0.00049068 | - | 0 | 0 | 0 | 9.383 | 33.8047 | 9.8914 | 35.672 | 10.414 | 37.487 | 10.9783 | 39.5218 | 43.5067 | 45.9039 | 12.0852 | 12.7511 | 13.4016 | 48.2457 | 14.1272 | 50.8579 | 0.73982 | 0.78078 | 0.60373 | 0.60389 | 17.4559 | 476.3182 | 83.4654
2024-05-25 06:00 | 2024-05-26 06:00 | 014-2 | MRČ Ludbreg - DN 500 Budrovac (stream 2) | Kromatografski uzorak | 2024-06-04 08:33 | 5.0186 | 0 | 89.785 | 4.5582 | 0.59169 | 0.63804 | 0.015045 | 0.028486 | 0.00090642 | 0.001323 | 0 | 0.0005959 | - | 0 | 0 | 0 | 9.4011 | 33.8711 | 9.9105 | 35.7421 | 10.4341 | 37.559 | 10.9994 | 39.5979 | 43.5753 | 45.9764 | 12.1043 | 12.7712 | 13.4222 | 48.3199 | 14.1489 | 50.9362 | 0.74038 | 0.78138 | 0.60419 | 0.60435 | 17.4692 | 475.9561 | 83.1476
2024-05-26 06:00 | 2024-05-27 06:00 | 014-2 | MRČ Ludbreg - DN 500 Budrovac (stream 2) | Kromatografski uzorak | 2024-06-04 08:33 | 5.0688 | 0 | 89.8178 | 4.5448 | 0.5337 | 0.5685 | 0.011016 | 0.021492 | 0.00075415 | 0.0010145 | 0 | 0.00053134 | - | 0 | 0 | 0 | 9.3846 | 33.8105 | 9.8931 | 35.6781 | 10.4158 | 37.4934 | 10.9802 | 39.5286 | 43.5189 | 45.9167 | 12.0886 | 12.7546 | 13.4054 | 48.2593 | 14.1312 | 50.8722 | 0.73966 | 0.78061 | 0.6036 | 0.60376 | 17.4521 | 476.4217 | 83.4829
2024-05-27 06:00 | 2024-05-28 06:00 | 014-2 | MRČ Ludbreg - DN 500 Budrovac (stream 2) | Kromatografski uzorak | 2024-06-04 08:33 | 5.0586 | 0 | 89.6974 | 4.6298 | 0.5743 | 0.61417 | 0.012727 | 0.024735 | 0.00078584 | 0.0010977 | 0 | 0.00052292 | - | 0 | 0 | 0 | 9.3986 | 33.8621 | 9.9078 | 35.7327 | 10.4312 | 37.5489 | 10.9965 | 39.5873 | 43.5549 | 45.9549 | 12.0986 | 12.7652 | 13.4158 | 48.297 | 14.1422 | 50.9121 | 0.74069 | 0.7817 | 0.60444 | 0.6046 | 17.4763 | 475.7614 | 83.1167
2024-05-28 06:00 | 2024-05-29 06:00 | 014-2 | MRČ Ludbreg - DN 500 Budrovac (stream 2) | Kromatografski uzorak | 2024-06-04 08:33 | 5.0636 | 0 | 89.6647 | 4.5982 | 0.62331 | 0.6734 | 0.01643 | 0.030734 | 0.0009296 | 0.00137 | 0 | 0.00061987 | - | 0 | 0 | 0 | 9.405 | 33.8861 | 9.9146 | 35.758 | 10.4384 | 37.5746 | 11.004 | 39.6143 | 43.5679 | 45.9685 | 12.1022 | 12.769 | 13.4195 | 48.3101 | 14.1461 | 50.9259 | 0.7413 | 0.78235 | 0.60494 | 0.6051 | 17.4907 | 475.3728 | 82.9128
2024-05-29 06:00 | 2024-05-30 06:00 | 014-2 | MRČ Ludbreg - DN 500 Budrovac (stream 2) | Kromatografski uzorak | 2024-06-04 08:33 | 5.0763 | 0 | 89.7547 | 4.5717 | 0.55924 | 0.59716 | 0.012104 | 0.023477 | 0.00076616 | 0.0010561 | 0 | 0.00052023 | - | 0 | 0 | 0 | 9.3901 | 33.8311 | 9.8989 | 35.6999 | 10.4219 | 37.5154 | 10.9866 | 39.5518 | 43.5289 | 45.9273 | 12.0914 | 12.7576 | 13.4082 | 48.2694 | 14.1341 | 50.8828 | 0.74022 | 0.7812 | 0.60406 | 0.60421 | 17.4653 | 476.0637 | 83.3035
2024-05-30 06:00 | 2024-05-31 06:00 | 014-2 | MRČ Ludbreg - DN 500 Budrovac (stream 2) | Kromatografski uzorak | 2024-06-04 08:33 | 5.0815 | 0 | 89.6552 | 4.5978 | 0.61685 | 0.66542 | 0.015976 | 0.029777 | 0.00090375 | 0.0013286 | 0 | 0.00059121 | - | 0 | 0 | 0 | 9.402 | 33.8752 | 9.9115 | 35.7466 | 10.4351 | 37.5627 | 11.0005 | 39.6018 | 43.5544 | 45.9543 | 12.0984 | 12.7651 | 13.4154 | 48.2954 | 14.1418 | 50.9104 | 0.74128 | 0.78233 | 0.60492 | 0.60509 | 17.4903 | 475.3823 | 82.9475
2024-05-31 06:00 | 2024-06-01 06:00 | 014-2 | MRČ Ludbreg - DN 500 Budrovac (stream 2) | Kromatografski uzorak | 2024-06-04 08:33 | 5.0809 | 0 | 89.7937 | 4.5369 | 0.55109 | 0.58839 | 0.01193 | 0.022977 | 0.00077748 | 0.0010634 | 0 | 0.00054713 | - | 0 | 0 | 0 | 9.3859 | 33.8155 | 9.8945 | 35.6834 | 10.4172 | 37.4986 | 10.9817 | 39.5341 | 43.5174 | 45.9152 | 12.0882 | 12.7542 | 13.4048 | 48.2573 | 14.1306 | 50.8701 | 0.73992 | 0.78089 | 0.60382 | 0.60398 | 17.4584 | 476.2504 | 83.4087