## DATA
Vrijeme od | Vrijeme do | Oznaka mjesta uzorkovanja | Mjesto uzorkovanja | Vrsta mjesta uzorkovanja | Zadnja izmjena | N2 (mol %) | CO2 (mol %) | C1 (mol %) | C2 (mol %) | C3 (mol %) | C3+ (mol %) | n-C4 (mol %) | i-C4 (mol %) | n-C5 (mol %) | i-C5 (mol %) | neo-C5 (mol %) | C6 (mol %) | C6+ (mol %) | C7 (mol %) | C8 (mol %) | C9+ (mol %) | NCV (kWh/m3) @15/15 | NCV (MJ/m3) @15/15 | NCV (kWh/m3) @25/0 | NCV (MJ/m3) @25/0 | GCV (kWh/m3) @15/15 | GCV (MJ/m3) @15/15 | GCV (kWh/m3) @25/0 | GCV (MJ/m3) @25/0 | Wd(kWh/m3) @15/15 | Wd(Mj/m3) @15/15 | Wd(kWh/m3) @25/0 | Wd(Mj/m3) @25/0 | Wg(kWh/m3) @15/15 | Wg(Mj/m3) @15/15 | Wg(kWh/m3) @25/0 | Wg(Mj/m3) @25/0 | ρ (kg/m3) @15 | ρ (kg/m3) @0 | d@15 | d@0 | M kg/kmol | R J/kgK | MN (metanski broj)
2020-12-01 06:00 | 2020-12-02 06:00 | 014-2 | MRČ Ludbreg - DN 500 Budrovac (stream 2) | Kromatografski uzorak | 2021-01-04 09:36 | 3.782 | 0.017 | 91.673 | 4.3 | 0.204 | 0.227 | 0.008 | 0.011 | 0.001 | 0.002 | 0 | 0.001 | - | 0 | 0 | 0 | 9.4433 | 33.996 | 9.9647 | 35.873 | 10.4747 | 37.709 | 11.0431 | 39.755 | 12.254 | 44.113 | 12.929 | 46.543 | 13.592 | 48.931 | 14.328 | 51.58 | 0.728 | 0.7681 | 0.5939 | 0.594 | 17.172 | 484.207 | 85.712
2020-12-02 06:00 | 2020-12-03 06:00 | 014-2 | MRČ Ludbreg - DN 500 Budrovac (stream 2) | Kromatografski uzorak | 2021-01-04 09:36 | 3.19 | 0.058 | 92.265 | 4.132 | 0.293 | 0.355 | 0.023 | 0.028 | 0.004 | 0.005 | 0 | 0.002 | - | 0 | 0 | 0 | 9.5055 | 34.22 | 10.03 | 36.108 | 10.5434 | 37.956 | 11.1151 | 40.014 | 12.349 | 44.456 | 13.029 | 46.904 | 13.697 | 49.31 | 14.438 | 51.978 | 0.726 | 0.7662 | 0.5925 | 0.5926 | 17.132 | 485.368 | 85.353
2020-12-03 06:00 | 2020-12-04 06:00 | 014-2 | MRČ Ludbreg - DN 500 Budrovac (stream 2) | Kromatografski uzorak | 2021-01-04 09:36 | 3.557 | 0.032 | 91.83 | 4.307 | 0.236 | 0.273 | 0.014 | 0.017 | 0.002 | 0.003 | 0 | 0.001 | - | 0 | 0 | 0 | 9.4718 | 34.098 | 9.9947 | 35.981 | 10.506 | 37.822 | 11.076 | 39.873 | 12.293 | 44.255 | 12.97 | 46.692 | 13.635 | 49.087 | 14.373 | 51.743 | 0.728 | 0.7678 | 0.5937 | 0.5938 | 17.165 | 484.394 | 85.421
2020-12-04 06:00 | 2020-12-05 06:00 | 014-2 | MRČ Ludbreg - DN 500 Budrovac (stream 2) | Kromatografski uzorak | 2021-01-04 09:36 | 3.849 | 0.012 | 91.428 | 4.496 | 0.195 | 0.214 | 0.007 | 0.009 | 0.001 | 0.002 | 0 | 0.001 | - | 0 | 0 | 0 | 9.4496 | 34.018 | 9.9714 | 35.897 | 10.4812 | 37.732 | 11.05 | 39.78 | 12.251 | 44.105 | 12.926 | 46.534 | 13.589 | 48.92 | 14.324 | 51.568 | 0.729 | 0.7694 | 0.5949 | 0.5951 | 17.201 | 483.373 | 85.388
2020-12-05 06:00 | 2020-12-06 06:00 | 014-2 | MRČ Ludbreg - DN 500 Budrovac (stream 2) | Kromatografski uzorak | 2021-01-04 09:36 | 4.031 | 0 | 91.274 | 4.529 | 0.161 | 0.167 | 0.002 | 0.003 | 0 | 0.001 | 0 | 0 | - | 0 | 0 | 0 | 9.4278 | 33.94 | 9.9485 | 35.815 | 10.4573 | 37.646 | 11.0248 | 39.689 | 12.221 | 43.994 | 12.894 | 46.418 | 13.555 | 48.798 | 14.289 | 51.439 | 0.729 | 0.7697 | 0.5952 | 0.5953 | 17.209 | 483.164 | 85.523
2020-12-06 06:00 | 2020-12-07 06:00 | 014-2 | MRČ Ludbreg - DN 500 Budrovac (stream 2) | Kromatografski uzorak | 2021-01-04 09:36 | 4.041 | 0 | 91.245 | 4.553 | 0.155 | 0.16 | 0.002 | 0.003 | 0 | 0.001 | 0 | 0 | - | 0 | 0 | 0 | 9.4276 | 33.939 | 9.9483 | 35.814 | 10.457 | 37.645 | 11.0245 | 39.688 | 12.219 | 43.989 | 12.892 | 46.413 | 13.553 | 48.793 | 14.287 | 51.434 | 0.729 | 0.7698 | 0.5953 | 0.5954 | 17.211 | 483.086 | 85.42
2020-12-07 06:00 | 2020-12-08 06:00 | 014-2 | MRČ Ludbreg - DN 500 Budrovac (stream 2) | Kromatografski uzorak | 2021-01-04 09:36 | 4.066 | 0 | 91.203 | 4.572 | 0.154 | 0.159 | 0.001 | 0.003 | 0 | 0.001 | 0 | 0 | - | 0 | 0 | 0 | 9.4265 | 33.935 | 9.9471 | 35.81 | 10.4557 | 37.641 | 11.0231 | 39.683 | 12.216 | 43.977 | 12.889 | 46.4 | 13.55 | 48.779 | 14.283 | 51.42 | 0.73 | 0.7701 | 0.5955 | 0.5956 | 17.217 | 482.937 | 85.382
2020-12-08 06:00 | 2020-12-09 06:00 | 014-2 | MRČ Ludbreg - DN 500 Budrovac (stream 2) | Kromatografski uzorak | 2021-01-04 09:36 | 4.078 | 0 | 91.239 | 4.508 | 0.168 | 0.174 | 0.002 | 0.003 | 0 | 0.001 | 0 | 0 | - | 0 | 0 | 0 | 9.4229 | 33.922 | 9.9432 | 35.796 | 10.4518 | 37.626 | 11.019 | 39.668 | 12.212 | 43.964 | 12.885 | 46.387 | 13.546 | 48.765 | 14.279 | 51.405 | 0.73 | 0.7699 | 0.5953 | 0.5955 | 17.214 | 483.027 | 85.307
2020-12-09 06:00 | 2020-12-10 06:00 | 014-2 | MRČ Ludbreg - DN 500 Budrovac (stream 2) | Kromatografski uzorak | 2021-01-04 09:36 | 3.833 | 0.016 | 91.566 | 4.359 | 0.201 | 0.224 | 0.008 | 0.011 | 0.001 | 0.002 | 0 | 0.001 | - | 0 | 0 | 0 | 9.4425 | 33.993 | 9.9639 | 35.87 | 10.4737 | 37.705 | 11.0419 | 39.751 | 12.248 | 44.093 | 12.923 | 46.521 | 13.585 | 48.908 | 14.321 | 51.555 | 0.728 | 0.7687 | 0.5944 | 0.5945 | 17.185 | 483.832 | 85.598
2020-12-10 06:00 | 2020-12-11 06:00 | 014-2 | MRČ Ludbreg - DN 500 Budrovac (stream 2) | Kromatografski uzorak | 2021-01-04 09:36 | 3.924 | 0.007 | 91.394 | 4.471 | 0.19 | 0.204 | 0.005 | 0.007 | 0.001 | 0.001 | 0 | 0 | - | 0 | 0 | 0 | 9.4393 | 33.981 | 9.9606 | 35.858 | 10.4699 | 37.692 | 11.0381 | 39.737 | 12.238 | 44.056 | 12.912 | 46.484 | 13.574 | 48.867 | 14.309 | 51.512 | 0.729 | 0.7694 | 0.5949 | 0.5951 | 17.202 | 483.363 | 85.515
2020-12-11 06:00 | 2020-12-12 06:00 | 014-2 | MRČ Ludbreg - DN 500 Budrovac (stream 2) | Kromatografski uzorak | 2021-01-04 09:36 | 4.001 | 0.007 | 91.271 | 4.54 | 0.171 | 0.18 | 0.003 | 0.004 | 0.001 | 0.001 | 0 | 0 | - | 0 | 0 | 0 | 9.4332 | 33.959 | 9.9541 | 35.835 | 10.4631 | 37.667 | 11.0309 | 39.711 | 12.226 | 44.013 | 12.899 | 46.438 | 13.561 | 48.818 | 14.295 | 51.461 | 0.73 | 0.7699 | 0.5953 | 0.5955 | 17.213 | 483.039 | 85.286
2020-12-12 06:00 | 2020-12-13 06:00 | 014-2 | MRČ Ludbreg - DN 500 Budrovac (stream 2) | Kromatografski uzorak | 2021-01-04 09:36 | 4.026 | 0 | 91.251 | 4.544 | 0.172 | 0.179 | 0.002 | 0.003 | 0 | 0.001 | 0 | 0 | - | 0 | 0 | 0 | 9.4312 | 33.952 | 9.952 | 35.827 | 10.4609 | 37.659 | 11.0286 | 39.703 | 12.223 | 44.003 | 12.897 | 46.427 | 13.558 | 48.807 | 14.292 | 51.45 | 0.73 | 0.7699 | 0.5953 | 0.5955 | 17.214 | 483.024 | 85.239
2020-12-13 06:00 | 2020-12-14 06:00 | 014-2 | MRČ Ludbreg - DN 500 Budrovac (stream 2) | Kromatografski uzorak | 2021-01-04 09:36 | 4.047 | 0 | 91.236 | 4.544 | 0.168 | 0.174 | 0.002 | 0.003 | 0 | 0.001 | 0 | 0 | - | 0 | 0 | 0 | 9.4285 | 33.943 | 9.9492 | 35.817 | 10.4579 | 37.649 | 11.0255 | 39.692 | 12.219 | 43.989 | 12.892 | 46.413 | 13.553 | 48.792 | 14.287 | 51.434 | 0.73 | 0.77 | 0.5954 | 0.5955 | 17.215 | 482.994 | 85.23
2020-12-14 06:00 | 2020-12-15 06:00 | 014-2 | MRČ Ludbreg - DN 500 Budrovac (stream 2) | Kromatografski uzorak | 2021-01-04 09:36 | 4.056 | 0 | 91.219 | 4.559 | 0.16 | 0.166 | 0.002 | 0.003 | 0 | 0.001 | 0 | 0 | - | 0 | 0 | 0 | 9.4276 | 33.939 | 9.9482 | 35.814 | 10.4569 | 37.645 | 11.0244 | 39.688 | 12.218 | 43.984 | 12.891 | 46.407 | 13.552 | 48.786 | 14.285 | 51.427 | 0.73 | 0.77 | 0.5954 | 0.5956 | 17.216 | 482.967 | 85.441
2020-12-15 06:00 | 2020-12-16 06:00 | 014-2 | MRČ Ludbreg - DN 500 Budrovac (stream 2) | Kromatografski uzorak | 2021-01-04 09:36 | 4.057 | 0 | 91.27 | 4.493 | 0.174 | 0.18 | 0.002 | 0.003 | 0.001 | 0.001 | 0 | 0 | - | 0 | 0 | 0 | 9.4247 | 33.929 | 9.9452 | 35.803 | 10.4539 | 37.634 | 11.0212 | 39.676 | 12.216 | 43.977 | 12.889 | 46.4 | 13.55 | 48.779 | 14.283 | 51.42 | 0.729 | 0.7698 | 0.5952 | 0.5954 | 17.211 | 483.107 | 85.355
2020-12-16 06:00 | 2020-12-17 06:00 | 014-2 | MRČ Ludbreg - DN 500 Budrovac (stream 2) | Kromatografski uzorak | 2021-01-04 09:36 | 4.015 | 0.001 | 91.355 | 4.456 | 0.166 | 0.174 | 0.002 | 0.004 | 0.001 | 0.001 | 0 | 0 | - | 0 | 0 | 0 | 9.425 | 33.93 | 9.9455 | 35.804 | 10.4543 | 37.636 | 11.0216 | 39.678 | 12.22 | 43.993 | 12.894 | 46.417 | 13.555 | 48.798 | 14.289 | 51.439 | 0.729 | 0.7693 | 0.5948 | 0.595 | 17.199 | 483.434 | 85.46
2020-12-17 06:00 | 2020-12-18 06:00 | 014-2 | MRČ Ludbreg - DN 500 Budrovac (stream 2) | Kromatografski uzorak | 2021-01-04 09:36 | 4.04 | 0.001 | 91.309 | 4.474 | 0.169 | 0.177 | 0.002 | 0.004 | 0.001 | 0.001 | 0 | 0 | - | 0 | 0 | 0 | 9.4245 | 33.928 | 9.9449 | 35.802 | 10.4537 | 37.633 | 11.0209 | 39.675 | 12.217 | 43.982 | 12.89 | 46.405 | 13.551 | 48.785 | 14.285 | 51.426 | 0.729 | 0.7696 | 0.5951 | 0.5952 | 17.206 | 483.254 | 85.416
2020-12-18 06:00 | 2020-12-19 06:00 | 014-2 | MRČ Ludbreg - DN 500 Budrovac (stream 2) | Kromatografski uzorak | 2021-01-04 09:36 | 3.823 | 0.016 | 91.547 | 4.386 | 0.205 | 0.228 | 0.008 | 0.011 | 0.001 | 0.002 | 0 | 0.001 | - | 0 | 0 | 0 | 9.446 | 34.005 | 9.9675 | 35.883 | 10.4774 | 37.719 | 11.0459 | 39.765 | 12.251 | 44.104 | 12.926 | 46.534 | 13.589 | 48.92 | 14.325 | 51.568 | 0.728 | 0.7688 | 0.5945 | 0.5946 | 17.189 | 483.738 | 85.522
2020-12-19 06:00 | 2020-12-20 06:00 | 014-2 | MRČ Ludbreg - DN 500 Budrovac (stream 2) | Kromatografski uzorak | 2021-01-04 09:36 | 3.868 | 0.011 | 91.576 | 4.329 | 0.195 | 0.216 | 0.007 | 0.01 | 0.001 | 0.002 | 0 | 0.001 | - | 0 | 0 | 0 | 9.4358 | 33.969 | 9.9569 | 35.845 | 10.4664 | 37.679 | 11.0344 | 39.724 | 12.241 | 44.067 | 12.915 | 46.495 | 13.578 | 48.88 | 14.313 | 51.526 | 0.728 | 0.7684 | 0.5942 | 0.5943 | 17.18 | 483.96 | 85.723
2020-12-20 06:00 | 2020-12-21 06:00 | 014-2 | MRČ Ludbreg - DN 500 Budrovac (stream 2) | Kromatografski uzorak | 2021-01-04 09:36 | 3.931 | 0.006 | 91.438 | 4.434 | 0.176 | 0.19 | 0.005 | 0.007 | 0.001 | 0.001 | 0 | 0 | - | 0 | 0 | 0 | 9.4338 | 33.962 | 9.9548 | 35.837 | 10.464 | 37.67 | 11.0319 | 39.715 | 12.234 | 44.042 | 12.908 | 46.468 | 13.57 | 48.851 | 14.304 | 51.496 | 0.729 | 0.769 | 0.5946 | 0.5948 | 17.193 | 483.6 | 85.614
2020-12-21 06:00 | 2020-12-22 06:00 | 014-2 | MRČ Ludbreg - DN 500 Budrovac (stream 2) | Kromatografski uzorak | 2021-01-04 09:36 | 3.781 | 0.014 | 91.649 | 4.335 | 0.198 | 0.221 | 0.008 | 0.011 | 0.001 | 0.002 | 0 | 0.001 | - | 0 | 0 | 0 | 9.4452 | 34.003 | 9.9669 | 35.881 | 10.4768 | 37.717 | 11.0454 | 39.763 | 12.256 | 44.12 | 12.931 | 46.551 | 13.594 | 48.939 | 14.33 | 51.588 | 0.728 | 0.7681 | 0.594 | 0.5941 | 17.174 | 484.148 | 85.676
2020-12-22 06:00 | 2020-12-23 06:00 | 014-2 | MRČ Ludbreg - DN 500 Budrovac (stream 2) | Kromatografski uzorak | 2021-01-04 09:36 | 3.645 | 0.021 | 91.897 | 4.184 | 0.22 | 0.252 | 0.012 | 0.015 | 0.002 | 0.003 | 0 | 0.001 | - | 0 | 0 | 0 | 9.4517 | 34.026 | 9.9736 | 35.905 | 10.4843 | 37.743 | 11.0531 | 39.791 | 12.273 | 44.182 | 12.949 | 46.616 | 13.614 | 49.009 | 14.351 | 51.662 | 0.727 | 0.767 | 0.5931 | 0.5932 | 17.149 | 484.858 | 85.801
2020-12-23 06:00 | 2020-12-24 06:00 | 014-2 | MRČ Ludbreg - DN 500 Budrovac (stream 2) | Kromatografski uzorak | 2021-01-04 09:36 | 4.007 | 0.002 | 91.395 | 4.421 | 0.164 | 0.173 | 0.003 | 0.004 | 0.001 | 0.001 | 0 | 0 | - | 0 | 0 | 0 | 9.4232 | 33.923 | 9.9435 | 35.797 | 10.4524 | 37.628 | 11.0195 | 39.67 | 12.22 | 43.991 | 12.893 | 46.415 | 13.554 | 48.796 | 14.288 | 51.437 | 0.729 | 0.769 | 0.5947 | 0.5948 | 17.194 | 483.58 | 85.556
2020-12-24 06:00 | 2020-12-25 06:00 | 014-2 | MRČ Ludbreg - DN 500 Budrovac (stream 2) | Kromatografski uzorak | 2021-01-04 09:36 | 4.044 | 0 | 91.362 | 4.43 | 0.158 | 0.163 | 0.002 | 0.003 | 0 | 0.001 | 0 | 0 | - | 0 | 0 | 0 | 9.4188 | 33.908 | 9.939 | 35.78 | 10.4476 | 37.611 | 11.0145 | 39.652 | 12.214 | 43.969 | 12.886 | 46.391 | 13.548 | 48.771 | 14.281 | 51.411 | 0.729 | 0.7691 | 0.5947 | 0.5949 | 17.196 | 483.533 | 85.741
2020-12-25 06:00 | 2020-12-26 06:00 | 014-2 | MRČ Ludbreg - DN 500 Budrovac (stream 2) | Kromatografski uzorak | 2021-01-04 09:36 | 4.091 | 0 | 91.279 | 4.474 | 0.151 | 0.156 | 0.001 | 0.003 | 0 | 0.001 | 0 | 0 | - | 0 | 0 | 0 | 9.4164 | 33.899 | 9.9365 | 35.771 | 10.4449 | 37.601 | 11.0116 | 39.642 | 12.207 | 43.945 | 12.88 | 46.366 | 13.54 | 48.745 | 14.273 | 51.384 | 0.729 | 0.7695 | 0.595 | 0.5952 | 17.205 | 483.264 | 85.604
2020-12-26 06:00 | 2020-12-27 06:00 | 014-2 | MRČ Ludbreg - DN 500 Budrovac (stream 2) | Kromatografski uzorak | 2021-01-04 09:36 | 4.068 | 0 | 91.306 | 4.461 | 0.16 | 0.165 | 0.002 | 0.003 | 0 | 0.001 | 0 | 0 | - | 0 | 0 | 0 | 9.419 | 33.908 | 9.9391 | 35.781 | 10.4477 | 37.612 | 11.0146 | 39.653 | 12.211 | 43.96 | 12.884 | 46.382 | 13.545 | 48.761 | 14.278 | 51.4 | 0.729 | 0.7695 | 0.595 | 0.5951 | 17.203 | 483.318 | 85.678
2020-12-27 06:00 | 2020-12-28 06:00 | 014-2 | MRČ Ludbreg - DN 500 Budrovac (stream 2) | Kromatografski uzorak | 2021-01-04 09:36 | 3.705 | 0.02 | 91.747 | 4.283 | 0.216 | 0.245 | 0.011 | 0.014 | 0.002 | 0.002 | 0 | 0.001 | - | 0 | 0 | 0 | 9.4522 | 34.028 | 9.9741 | 35.907 | 10.4845 | 37.744 | 11.0534 | 39.792 | 12.267 | 44.161 | 12.943 | 46.594 | 13.607 | 48.984 | 14.343 | 51.636 | 0.728 | 0.7678 | 0.5937 | 0.5939 | 17.167 | 484.35 | 85.635
2020-12-28 06:00 | 2020-12-29 06:00 | 014-2 | MRČ Ludbreg - DN 500 Budrovac (stream 2) | Kromatografski uzorak | 2021-01-04 09:36 | 3.34 | 0.038 | 92.177 | 4.123 | 0.27 | 0.322 | 0.019 | 0.025 | 0.003 | 0.004 | 0 | 0.001 | - | 0 | 0 | 0 | 9.4865 | 34.151 | 10.0102 | 36.037 | 10.5226 | 37.881 | 11.0934 | 39.936 | 12.324 | 44.367 | 13.003 | 46.811 | 13.67 | 49.213 | 14.41 | 51.877 | 0.726 | 0.7662 | 0.5925 | 0.5926 | 17.131 | 485.361 | 85.552
2020-12-29 06:00 | 2020-12-30 06:00 | 014-2 | MRČ Ludbreg - DN 500 Budrovac (stream 2) | Kromatografski uzorak | 2021-01-04 09:36 | 3.17 | 0.045 | 92.106 | 4.048 | 0.426 | 0.629 | 0.067 | 0.068 | 0.021 | 0.027 | 0 | 0.015 | - | 0.005 | 0.001 | 0 | 9.5588 | 34.412 | 10.0865 | 36.311 | 10.6007 | 38.163 | 11.1758 | 40.233 | 12.385 | 44.585 | 13.067 | 47.043 | 13.735 | 49.445 | 14.479 | 52.123 | 0.73 | 0.7703 | 0.5957 | 0.5958 | 17.222 | 483.01 | 83.574
2020-12-30 06:00 | 2020-12-31 06:00 | 014-2 | MRČ Ludbreg - DN 500 Budrovac (stream 2) | Kromatografski uzorak | 2021-01-04 09:36 | 3.629 | 0.024 | 91.779 | 4.169 | 0.3 | 0.399 | 0.025 | 0.028 | 0.009 | 0.011 | 0 | 0.012 | - | 0.009 | 0.005 | 0 | 9.4845 | 34.144 | 10.0081 | 36.029 | 10.5194 | 37.87 | 11.0901 | 39.924 | 12.294 | 44.258 | 12.971 | 46.696 | 13.635 | 49.087 | 14.374 | 51.745 | 0.729 | 0.7697 | 0.5952 | 0.5953 | 17.208 | 483.244 | 84.66
2020-12-31 06:00 | 2021-01-01 06:00 | 014-2 | MRČ Ludbreg - DN 500 Budrovac (stream 2) | Kromatografski uzorak | 2021-01-04 09:36 | 3.562 | 0.027 | 92.013 | 4.045 | 0.279 | 0.353 | 0.023 | 0.027 | 0.006 | 0.008 | 0 | 0.005 | - | 0.003 | 0.001 | 0 | 9.4689 | 34.088 | 9.9916 | 35.97 | 10.5029 | 37.811 | 11.0727 | 39.862 | 12.291 | 44.248 | 12.968 | 46.686 | 13.633 | 49.08 | 14.371 | 51.737 | 0.727 | 0.7675 | 0.5935 | 0.5936 | 17.159 | 484.575 | 85.348