## Srednje dnevne vrijednosti utvr
Vrijeme od | Vrijeme do | Oznaka mjesta uzorkovanja | Mjesto uzorkovanja | Vrsta mjesta uzorkovanja | Zadnja izmjena | N2 (mol %) | CO2 (mol %) | C1 (mol %) | C2 (mol %) | C3 (mol %) | C3+ (mol %) | n-C4 (mol %) | i-C4 (mol %) | n-C5 (mol %) | i-C5 (mol %) | neo-C5 (mol %) | C6 (mol %) | C6+ (mol %) | C7 (mol %) | C8 (mol %) | C9+ (mol %) | NCV (kWh/m3) @15/15 | NCV (MJ/m3) @15/15 | NCV (kWh/m3) @25/0 | NCV (MJ/m3) @25/0 | GCV (kWh/m3) @15/15 | GCV (MJ/m3) @15/15 | GCV (kWh/m3) @25/0 | GCV (MJ/m3) @25/0 | Wd(kWh/m3) @15/15 | Wd(Mj/m3) @15/15 | Wd(kWh/m3) @25/0 | Wd(Mj/m3) @25/0 | Wg(kWh/m3) @15/15 | Wg(Mj/m3) @15/15 | Wg(kWh/m3) @25/0 | Wg(Mj/m3) @25/0 | ρ (kg/m3) @15 | ρ (kg/m3) @0 | d@15 | d@0 | M kg/kmol | R J/kgK | MN (metanski broj)
2024-09-01 06:00 | 2024-09-02 06:00 | 014-2 | MRČ Ludbreg - DN 500 Budrovac (stream 2) | Kromatografski uzorak | 2024-10-01 09:18 | 1.5023 | 0 | 95.7652 | 2.298 | 0.37906 | 0.43441 | 0.019019 | 0.030052 | 0.002071 | 0.0034754 | 0 | 0.0007358 | - | 0 | 0 | 0 | 9.5446 | 34.3629 | 10.0618 | 36.2606 | 10.5933 | 38.1331 | 11.1673 | 40.2024 | 45.2645 | 47.7408 | 12.5735 | 13.2613 | 13.9531 | 50.2311 | 14.703 | 52.9306 | 0.70675 | 0.74587 | 0.57674 | 0.57688 | 16.6759 | 498.9352 | 89.3995
2024-09-02 06:00 | 2024-09-03 06:00 | 014-2 | MRČ Ludbreg - DN 500 Budrovac (stream 2) | Kromatografski uzorak | 2024-10-01 09:18 | 0.071835 | 0 | 98.1532 | 1.4101 | 0.30395 | 0.36481 | 0.021238 | 0.031778 | 0.002584 | 0.0044175 | 0 | 0.00083814 | - | 0 | 0 | 0 | 9.6072 | 34.5789 | 10.1278 | 36.4883 | 10.6629 | 38.3837 | 11.2406 | 40.4663 | 45.9689 | 48.5002 | 12.7691 | 13.4723 | 14.1742 | 51.027 | 14.941 | 53.7877 | 0.69342 | 0.7318 | 0.56587 | 0.566 | 16.3616 | 508.1989 | 92.127
2024-09-03 06:00 | 2024-09-04 06:00 | 014-2 | MRČ Ludbreg - DN 500 Budrovac (stream 2) | Kromatografski uzorak | 2024-10-01 09:18 | 0.0047441 | 0 | 98.2607 | 1.3675 | 0.3049 | 0.3669 | 0.021716 | 0.032278 | 0.0026341 | 0.0045071 | 0 | 0.00087022 | - | 0 | 0 | 0 | 9.6109 | 34.5918 | 10.1317 | 36.502 | 10.667 | 38.3985 | 11.245 | 40.4819 | 46.0036 | 48.538 | 12.7788 | 13.4828 | 14.185 | 51.0661 | 14.9528 | 53.8302 | 0.69286 | 0.73121 | 0.56541 | 0.56555 | 16.3484 | 508.5873 | 92.2314
2024-09-04 06:00 | 2024-09-05 06:00 | 014-2 | MRČ Ludbreg - DN 500 Budrovac (stream 2) | Kromatografski uzorak | 2024-10-01 09:18 | 0.0016103 | 0 | 98.2535 | 1.3757 | 0.3067 | 0.36906 | 0.02186 | 0.032465 | 0.0026498 | 0.0045322 | 0 | 0.00085077 | - | 0 | 0 | 0 | 9.6122 | 34.5964 | 10.133 | 36.5067 | 10.6683 | 38.4034 | 11.2464 | 40.487 | 46.0076 | 48.5422 | 12.7799 | 13.4839 | 14.1862 | 51.0703 | 14.9541 | 53.8347 | 0.69292 | 0.73127 | 0.56546 | 0.5656 | 16.3499 | 508.5431 | 92.1981
2024-09-05 06:00 | 2024-09-06 06:00 | 014-2 | MRČ Ludbreg - DN 500 Budrovac (stream 2) | Kromatografski uzorak | 2024-10-01 09:18 | 0.0015905 | 0 | 98.236 | 1.3939 | 0.30621 | 0.36842 | 0.021743 | 0.032408 | 0.0026384 | 0.0045183 | 0 | 0.00089936 | - | 0 | 0 | 0 | 9.6134 | 34.6008 | 10.1343 | 36.5115 | 10.6697 | 38.4081 | 11.2478 | 40.4921 | 46.0102 | 48.545 | 12.7806 | 13.4847 | 14.1869 | 51.073 | 14.9549 | 53.8375 | 0.69302 | 0.73138 | 0.56554 | 0.56568 | 16.3521 | 508.4695 | 92.1512
2024-09-06 06:00 | 2024-09-07 06:00 | 014-2 | MRČ Ludbreg - DN 500 Budrovac (stream 2) | Kromatografski uzorak | 2024-10-01 09:18 | 0.0012365 | 0 | 98.228 | 1.399 | 0.30887 | 0.37167 | 0.022018 | 0.032693 | 0.0026633 | 0.0045583 | 0 | 0.0008673 | - | 0 | 0 | 0 | 9.6143 | 34.6042 | 10.1352 | 36.515 | 10.6707 | 38.4118 | 11.2488 | 40.4959 | 46.0123 | 48.5472 | 12.7812 | 13.4853 | 14.1876 | 51.0752 | 14.9555 | 53.8398 | 0.69309 | 0.73145 | 0.5656 | 0.56574 | 16.3539 | 508.4179 | 92.1203
2024-09-07 06:00 | 2024-09-08 06:00 | 014-2 | MRČ Ludbreg - DN 500 Budrovac (stream 2) | Kromatografski uzorak | 2024-10-01 09:18 | 1.6437 | 0 | 95.4836 | 2.4195 | 0.39589 | 0.45312 | 0.019789 | 0.031242 | 0.0020368 | 0.0034371 | 0 | 0.00073023 | - | 0 | 0 | 0 | 9.5427 | 34.3574 | 10.0597 | 36.2548 | 10.5912 | 38.1253 | 11.1651 | 40.1943 | 45.1999 | 47.6768 | 12.5555 | 13.2436 | 13.9325 | 50.1571 | 14.6826 | 52.8573 | 0.70842 | 0.74764 | 0.57811 | 0.57825 | 16.7154 | 497.6796 | 88.9934
2024-09-08 06:00 | 2024-09-09 06:00 | 014-2 | MRČ Ludbreg - DN 500 Budrovac (stream 2) | Kromatografski uzorak | 2024-10-01 09:18 | 5.0705 | 0 | 89.7626 | 4.4922 | 0.62012 | 0.67463 | 0.018465 | 0.033047 | 0.0009482 | 0.0014536 | 0 | 0.0005936 | - | 0 | 0 | 0 | 9.3972 | 33.8572 | 9.9064 | 35.7276 | 10.4298 | 37.5435 | 10.9949 | 39.5816 | 43.5471 | 45.9467 | 12.0964 | 12.763 | 13.4135 | 48.2884 | 14.1397 | 50.903 | 0.74074 | 0.78176 | 0.60448 | 0.60464 | 17.4776 | 475.7272 | 83.1058
2024-09-09 06:00 | 2024-09-10 06:00 | 014-2 | MRČ Ludbreg - DN 500 Budrovac (stream 2) | Kromatografski uzorak | 2024-10-01 09:18 | 5.0249 | 0 | 89.8602 | 4.494 | 0.57546 | 0.62085 | 0.015072 | 0.027623 | 0.00086745 | 0.0012789 | 0 | 0.0005456 | - | 0 | 0 | 0 | 9.3934 | 33.8424 | 9.9024 | 35.7119 | 10.4255 | 37.5283 | 10.9904 | 39.5654 | 43.5551 | 45.955 | 12.0986 | 12.7653 | 13.4163 | 48.2988 | 14.1427 | 50.9139 | 0.73982 | 0.78079 | 0.60373 | 0.60389 | 17.456 | 476.3167 | 83.3479
2024-09-10 06:00 | 2024-09-11 06:00 | 014-2 | MRČ Ludbreg - DN 500 Budrovac (stream 2) | Kromatografski uzorak | 2024-10-01 09:18 | 5.0317 | 0 | 89.8928 | 4.465 | 0.56617 | 0.61047 | 0.014777 | 0.027034 | 0.00082657 | 0.0012131 | 0 | 0.0004493 | - | 0 | 0 | 0 | 9.3891 | 33.8265 | 9.8978 | 35.6951 | 10.4207 | 37.5111 | 10.9854 | 39.5473 | 43.5426 | 45.9418 | 12.0952 | 12.7616 | 13.4126 | 48.2855 | 14.1389 | 50.8999 | 0.73955 | 0.7805 | 0.60351 | 0.60367 | 17.4496 | 476.4911 | 83.4531
2024-09-11 06:00 | 2024-09-12 06:00 | 014-2 | MRČ Ludbreg - DN 500 Budrovac (stream 2) | Kromatografski uzorak | 2024-10-01 12:40 | 5.0678 | 0 | 89.8241 | 4.4706 | 0.58768 | 0.6374 | 0.016685 | 0.029916 | 0.00099141 | 0.0014765 | 0 | 0.0006598 | - | 0 | 0 | 0 | 9.3903 | 33.8315 | 9.8991 | 35.7004 | 10.4221 | 37.516 | 10.9868 | 39.5526 | 43.5321 | 45.9308 | 12.0923 | 12.7586 | 13.4092 | 48.2731 | 14.1352 | 50.8868 | 0.74012 | 0.78111 | 0.60398 | 0.60414 | 17.4631 | 476.1215 | 83.3071
2024-09-12 06:00 | 2024-09-13 06:00 | 014-2 | MRČ Ludbreg - DN 500 Budrovac (stream 2) | Kromatografski uzorak | 2024-10-01 12:40 | 5.0994 | 0 | 89.9291 | 4.4001 | 0.53297 | 0.57125 | 0.012511 | 0.023222 | 0.00083894 | 0.0011554 | 0 | 0.0005543 | - | 0 | 0 | 0 | 9.372 | 33.7639 | 9.8798 | 35.6289 | 10.4018 | 37.4432 | 10.9654 | 39.4755 | 43.4781 | 45.8737 | 12.0773 | 12.7427 | 13.3933 | 48.2159 | 14.1184 | 50.8264 | 0.739 | 0.77992 | 0.60307 | 0.60322 | 17.4368 | 476.8406 | 83.7492
2024-09-13 06:00 | 2024-09-14 06:00 | 014-2 | MRČ Ludbreg - DN 500 Budrovac (stream 2) | Kromatografski uzorak | 2024-10-01 12:40 | 5.1374 | 0 | 90.0131 | 4.3282 | 0.48889 | 0.52118 | 0.010516 | 0.019578 | 0.00076288 | 0.001038 | 0 | 0.00039883 | - | 0 | 0 | 0 | 9.3557 | 33.7037 | 9.8626 | 35.5652 | 10.3837 | 37.3781 | 10.9463 | 39.4068 | 43.4263 | 45.8189 | 12.0628 | 12.7275 | 13.3779 | 48.1606 | 14.1022 | 50.768 | 0.73813 | 0.77899 | 0.60235 | 0.60251 | 17.4164 | 477.4029 | 84.1219
2024-09-14 06:00 | 2024-09-15 06:00 | 014-2 | MRČ Ludbreg - DN 500 Budrovac (stream 2) | Kromatografski uzorak | 2024-10-01 12:40 | 5.0759 | 0 | 89.923 | 4.4217 | 0.539 | 0.57917 | 0.013156 | 0.02441 | 0.0008684 | 0.0012263 | 0 | 0.00050599 | - | 0 | 0 | 0 | 9.3771 | 33.7825 | 9.8851 | 35.6484 | 10.4074 | 37.4633 | 10.9713 | 39.4967 | 43.4985 | 45.8952 | 12.0829 | 12.7487 | 13.3994 | 48.238 | 14.1249 | 50.8497 | 0.73912 | 0.78004 | 0.60316 | 0.60332 | 17.4396 | 476.7669 | 83.6712
2024-09-15 06:00 | 2024-09-16 06:00 | 014-2 | MRČ Ludbreg - DN 500 Budrovac (stream 2) | Kromatografski uzorak | 2024-10-01 12:40 | 5.0458 | 0 | 89.9577 | 4.4126 | 0.54213 | 0.58384 | 0.013633 | 0.025148 | 0.00095523 | 0.0013547 | 0 | 0.00061555 | - | 0 | 0 | 0 | 9.3801 | 33.7932 | 9.8883 | 35.6598 | 10.4107 | 37.4753 | 10.9748 | 39.5094 | 43.5165 | 45.9142 | 12.0879 | 12.754 | 13.405 | 48.258 | 14.1308 | 50.8708 | 0.73898 | 0.7799 | 0.60305 | 0.6032 | 17.4362 | 476.8574 | 83.6659
2024-09-16 06:00 | 2024-09-17 06:00 | 014-2 | MRČ Ludbreg - DN 500 Budrovac (stream 2) | Kromatografski uzorak | 2024-10-01 12:40 | 5.1178 | 0 | 89.9517 | 4.3728 | 0.52078 | 0.55754 | 0.011944 | 0.02228 | 0.00083462 | 0.0011378 | 0 | 0.0005622 | - | 0 | 0 | 0 | 9.3663 | 33.7427 | 9.8738 | 35.6065 | 10.3954 | 37.4202 | 10.9587 | 39.4513 | 43.458 | 45.8524 | 12.0717 | 12.7368 | 13.3873 | 48.1943 | 14.1121 | 50.8036 | 0.73876 | 0.77966 | 0.60287 | 0.60302 | 17.4311 | 476.996 | 83.8632
2024-09-17 06:00 | 2024-09-18 06:00 | 014-2 | MRČ Ludbreg - DN 500 Budrovac (stream 2) | Kromatografski uzorak | 2024-10-01 12:40 | 5.1126 | 0 | 89.9144 | 4.4086 | 0.527 | 0.56432 | 0.012031 | 0.022681 | 0.00086298 | 0.0011661 | 0 | 0.00058166 | - | 0 | 0 | 0 | 9.3703 | 33.7578 | 9.8781 | 35.6224 | 10.3999 | 37.4364 | 10.9635 | 39.4684 | 43.4694 | 45.8645 | 12.0748 | 12.7401 | 13.3906 | 48.2063 | 14.1156 | 50.8162 | 0.73903 | 0.77995 | 0.60309 | 0.60325 | 17.4375 | 476.8216 | 83.7603
2024-09-18 06:00 | 2024-09-19 06:00 | 014-2 | MRČ Ludbreg - DN 500 Budrovac (stream 2) | Kromatografski uzorak | 2024-10-01 12:40 | 3.7771 | 0 | 91.3762 | 4.2966 | 0.49402 | 0.55003 | 0.019973 | 0.032923 | 0.00083435 | 0.0017574 | 7.5117e-05 | 0.00045155 | - | 0 | 0 | 0 | 9.4883 | 34.1808 | 10.0024 | 36.0689 | 10.5308 | 37.9075 | 11.1014 | 39.9652 | 44.253 | 46.676 | 12.2925 | 12.9655 | 13.6328 | 49.0779 | 14.3661 | 51.7181 | 0.73155 | 0.77206 | 0.59699 | 0.59714 | 17.2606 | 481.9002 | 84.1606
2024-09-19 06:00 | 2024-09-20 06:00 | 014-2 | MRČ Ludbreg - DN 500 Budrovac (stream 2) | Kromatografski uzorak | 2024-10-01 12:40 | 0.030736 | 0 | 95.705 | 3.9311 | 0.25821 | 0.33308 | 0.029926 | 0.041816 | 0.00032542 | 0.0025133 | 0.00029147 | 0 | - | 0 | 0 | 0 | 9.7879 | 35.2511 | 10.3182 | 37.1985 | 10.8634 | 39.1044 | 11.452 | 41.2271 | 46.3782 | 48.9337 | 12.8828 | 13.5927 | 14.291 | 51.4478 | 15.0648 | 54.2333 | 0.70795 | 0.74715 | 0.57772 | 0.57788 | 16.7026 | 497.8011 | 86.2428
2024-09-20 06:00 | 2024-09-21 06:00 | 014-2 | MRČ Ludbreg - DN 500 Budrovac (stream 2) | Kromatografski uzorak | 2024-10-01 12:40 | 0.38396 | 0 | 92.7133 | 6.7678 | 0.10635 | 0.13483 | 0.011466 | 0.015759 | 0.00015895 | 0.0009999 | 9.5256e-05 | 0 | - | 0 | 0 | 0 | 9.9262 | 35.7708 | 10.464 | 37.7473 | 11.0168 | 39.6563 | 11.6138 | 41.8097 | 46.5366 | 49.1006 | 12.9268 | 13.639 | 14.331 | 51.5917 | 15.1069 | 54.3847 | 0.72403 | 0.76414 | 0.59085 | 0.59102 | 17.0804 | 486.9069 | 81.3658
2024-09-21 06:00 | 2024-09-22 06:00 | 014-2 | MRČ Ludbreg - DN 500 Budrovac (stream 2) | Kromatografski uzorak | 2024-10-01 12:40 | 0.57887 | 0 | 91.1479 | 8.2417 | 0.027209 | 0.031473 | 0.0018083 | 0.0021645 | 6.1367e-05 | 0.00022366 | 5.981e-06 | 0 | - | 0 | 0 | 0 | 9.9969 | 36.0366 | 10.5386 | 38.0283 | 11.0954 | 39.9384 | 11.6966 | 42.1077 | 46.612 | 49.1809 | 12.9478 | 13.6614 | 14.3497 | 51.6588 | 15.1269 | 54.4567 | 0.73244 | 0.77302 | 0.59771 | 0.59789 | 17.2779 | 481.2307 | 81.8232
2024-09-22 06:00 | 2024-09-23 06:00 | 014-2 | MRČ Ludbreg - DN 500 Budrovac (stream 2) | Kromatografski uzorak | 2024-10-01 12:40 | 0.53825 | 0 | 91.2086 | 8.2203 | 0.02818 | 0.032799 | 0.0019451 | 0.0023531 | 6.9909e-05 | 0.00024415 | 6.2144e-06 | 0 | - | 0 | 0 | 0 | 9.9995 | 36.0455 | 10.5413 | 38.0377 | 11.0982 | 39.9485 | 11.6995 | 42.1183 | 46.6336 | 49.2037 | 12.9538 | 13.6677 | 14.3564 | 51.683 | 15.1339 | 54.4822 | 0.73213 | 0.77269 | 0.59746 | 0.59763 | 17.2705 | 481.4386 | 81.9178
2024-09-23 06:00 | 2024-09-24 06:00 | 014-2 | MRČ Ludbreg - DN 500 Budrovac (stream 2) | Kromatografski uzorak | 2024-10-01 12:40 | 0.60039 | 0 | 91.1836 | 8.1869 | 0.025238 | 0.02906 | 0.0016235 | 0.0018805 | 0.00010025 | 0.00021758 | 0 | 0 | - | 0 | 0 | 0 | 9.9906 | 36.0132 | 10.5319 | 38.0036 | 11.0883 | 39.9131 | 11.6892 | 42.0809 | 46.5897 | 49.1574 | 12.9416 | 13.6548 | 14.343 | 51.6348 | 15.1198 | 54.4314 | 0.73219 | 0.77276 | 0.59751 | 0.59768 | 17.2721 | 481.3877 | 81.8805
2024-09-24 06:00 | 2024-09-25 06:00 | 014-2 | MRČ Ludbreg - DN 500 Budrovac (stream 2) | Kromatografski uzorak | 2024-10-01 12:40 | 0.53998 | 0 | 91.1907 | 8.2371 | 0.027528 | 0.032083 | 0.001926 | 0.0022701 | 0.00011762 | 0.00024116 | 0 | 0 | - | 0 | 0 | 0 | 10.0004 | 36.0491 | 10.5423 | 38.0414 | 11.0992 | 39.9524 | 11.7006 | 42.1223 | 46.6349 | 49.2051 | 12.9542 | 13.6681 | 14.3568 | 51.6843 | 15.1343 | 54.4836 | 0.73223 | 0.7728 | 0.59754 | 0.59771 | 17.2729 | 481.3661 | 81.8905
2024-09-25 06:00 | 2024-09-26 06:00 | 014-2 | MRČ Ludbreg - DN 500 Budrovac (stream 2) | Kromatografski uzorak | 2024-10-01 12:40 | 0.51366 | 0 | 91.2383 | 8.2137 | 0.029177 | 0.034272 | 0.0021129 | 0.0025868 | 0.0001338 | 0.00026119 | 0 | 0 | - | 0 | 0 | 0 | 10.0016 | 36.0532 | 10.5435 | 38.0457 | 11.1005 | 39.957 | 11.702 | 42.1272 | 46.6479 | 49.2188 | 12.9578 | 13.6719 | 14.3608 | 51.699 | 15.1386 | 54.499 | 0.73199 | 0.77254 | 0.59734 | 0.59751 | 17.2671 | 481.5262 | 81.963
2024-09-26 06:00 | 2024-09-27 06:00 | 014-2 | MRČ Ludbreg - DN 500 Budrovac (stream 2) | Kromatografski uzorak | 2024-10-01 12:40 | 0.49426 | 0 | 91.4017 | 8.0592 | 0.037197 | 0.044801 | 0.003115 | 0.0039911 | 0.00015845 | 0.00033984 | 0 | 0 | - | 0 | 0 | 0 | 9.994 | 36.0247 | 10.5355 | 38.0157 | 11.0921 | 39.9268 | 11.6932 | 42.0954 | 46.6392 | 49.2096 | 12.9553 | 13.6693 | 14.3586 | 51.691 | 15.1363 | 54.4906 | 0.73111 | 0.77161 | 0.59662 | 0.5968 | 17.2464 | 482.1037 | 82.2057
2024-09-27 06:00 | 2024-09-28 06:00 | 014-2 | MRČ Ludbreg - DN 500 Budrovac (stream 2) | Kromatografski uzorak | 2024-10-01 12:40 | 0.43717 | 0 | 91.3495 | 8.1668 | 0.03887 | 0.046536 | 0.0033002 | 0.0037898 | 0.00020681 | 0.000369 | 0 | 0 | - | 0 | 0 | 0 | 10.0074 | 36.0739 | 10.5497 | 38.0676 | 11.107 | 39.9802 | 11.7088 | 42.1518 | 46.6908 | 49.2641 | 12.9697 | 13.6845 | 14.3741 | 51.7469 | 15.1527 | 54.5495 | 0.73148 | 0.77201 | 0.59693 | 0.5971 | 17.2552 | 481.8587 | 82.1255
2024-09-28 06:00 | 2024-09-29 06:00 | 014-2 | MRČ Ludbreg - DN 500 Budrovac (stream 2) | Kromatografski uzorak | 2024-10-01 12:40 | 0.37882 | 0 | 91.6231 | 7.9389 | 0.047989 | 0.059132 | 0.0045262 | 0.0059893 | 0.00016959 | 0.000458 | 0 | 0 | - | 0 | 0 | 0 | 9.9986 | 36.0405 | 10.5404 | 38.0323 | 11.0973 | 39.9453 | 11.6986 | 42.1148 | 46.6951 | 49.2686 | 12.9709 | 13.6857 | 14.3762 | 51.7543 | 15.1548 | 54.5572 | 0.73 | 0.77044 | 0.59572 | 0.59589 | 17.2203 | 482.8362 | 82.5381
2024-09-29 06:00 | 2024-09-30 06:00 | 014-2 | MRČ Ludbreg - DN 500 Budrovac (stream 2) | Kromatografski uzorak | 2024-10-01 12:40 | 0.35245 | 0 | 91.6238 | 7.9646 | 0.04795 | 0.059053 | 0.0044423 | 0.0060311 | 0.00017121 | 0.00045756 | 0 | 0 | - | 0 | 0 | 0 | 10.003 | 36.0564 | 10.545 | 38.049 | 11.1021 | 39.9626 | 11.7036 | 42.1331 | 46.715 | 49.2896 | 12.9764 | 13.6915 | 14.3822 | 51.776 | 15.1612 | 54.5801 | 0.73002 | 0.77046 | 0.59573 | 0.59591 | 17.2207 | 482.8239 | 82.5405
2024-09-30 06:00 | 2024-10-01 06:00 | 014-2 | MRČ Ludbreg - DN 500 Budrovac (stream 2) | Kromatografski uzorak | 2024-10-01 12:40 | 0.29187 | 0 | 91.5634 | 8.0876 | 0.046524 | 0.057092 | 0.0042478 | 0.0057042 | 0.00017265 | 0.00044312 | 0 | 0 | - | 0 | 0 | 0 | 10.0172 | 36.1086 | 10.56 | 38.1043 | 11.1179 | 40.0194 | 11.7203 | 42.1931 | 46.7698 | 49.3476 | 12.9916 | 13.7077 | 14.3987 | 51.8353 | 15.1786 | 54.6428 | 0.73042 | 0.77089 | 0.59606 | 0.59623 | 17.23 | 482.5611 | 82.4515