## Srednje dnevne vrijednosti utvr
Vrijeme od | Vrijeme do | Oznaka mjesta uzorkovanja | Mjesto uzorkovanja | Vrsta mjesta uzorkovanja | Zadnja izmjena | N2 (mol %) | CO2 (mol %) | C1 (mol %) | C2 (mol %) | C3 (mol %) | C3+ (mol %) | n-C4 (mol %) | i-C4 (mol %) | n-C5 (mol %) | i-C5 (mol %) | neo-C5 (mol %) | C6 (mol %) | C6+ (mol %) | C7 (mol %) | C8 (mol %) | C9+ (mol %) | NCV (kWh/m3) @15/15 | NCV (MJ/m3) @15/15 | NCV (kWh/m3) @25/0 | NCV (MJ/m3) @25/0 | GCV (kWh/m3) @15/15 | GCV (MJ/m3) @15/15 | GCV (kWh/m3) @25/0 | GCV (MJ/m3) @25/0 | Wd(kWh/m3) @15/15 | Wd(Mj/m3) @15/15 | Wd(kWh/m3) @25/0 | Wd(Mj/m3) @25/0 | Wg(kWh/m3) @15/15 | Wg(Mj/m3) @15/15 | Wg(kWh/m3) @25/0 | Wg(Mj/m3) @25/0 | ρ (kg/m3) @15 | ρ (kg/m3) @0 | d@15 | d@0 | M kg/kmol | R J/kgK | MN (metanski broj)
2024-10-01 06:00 | 2024-10-02 06:00 | 014-2 | MRČ Ludbreg - DN 500 Budrovac (stream 2) | Kromatografski uzorak | 2024-11-04 12:32 | 0.25394 | 0 | 91.6017 | 8.0877 | 0.046346 | 0.056613 | 0.0041598 | 0.0054811 | 0.0001804 | 0.00044576 | 0 | 0 | - | 0 | 0 | 0 | 10.0207 | 36.1213 | 10.5637 | 38.1176 | 11.1218 | 40.0335 | 11.7244 | 42.2079 | 46.7926 | 49.3715 | 12.9979 | 13.7143 | 14.4057 | 51.8606 | 15.186 | 54.6694 | 0.73022 | 0.77068 | 0.5959 | 0.59607 | 17.2254 | 482.6939 | 82.5137
2024-10-02 06:00 | 2024-10-03 06:00 | 014-2 | MRČ Ludbreg - DN 500 Budrovac (stream 2) | Kromatografski uzorak | 2024-11-04 12:32 | 0.4371 | 0 | 92.0723 | 7.4443 | 0.040294 | 0.046211 | 0.0025894 | 0.0026885 | 0.00024503 | 0.00039415 | 0 | 0 | - | 0 | 0 | 0 | 9.9554 | 35.8804 | 10.4949 | 37.8631 | 11.0493 | 39.7729 | 11.648 | 41.9329 | 46.5785 | 49.1455 | 12.9385 | 13.6515 | 14.3422 | 51.6317 | 15.1189 | 54.4279 | 0.72715 | 0.76743 | 0.59339 | 0.59356 | 17.1535 | 484.715 | 83.2558
2024-10-03 06:00 | 2024-10-04 06:00 | 014-2 | MRČ Ludbreg - DN 500 Budrovac (stream 2) | Kromatografski uzorak | 2024-11-04 12:32 | 0.37391 | 0 | 91.6395 | 7.9294 | 0.049382 | 0.056976 | 0.0031574 | 0.0038045 | 0.00021914 | 0.00041317 | 0 | 0 | - | 0 | 0 | 0 | 9.9979 | 36.0377 | 10.5396 | 38.0292 | 11.0964 | 39.9424 | 11.6977 | 42.1116 | 46.6954 | 49.2689 | 12.9709 | 13.6858 | 14.3763 | 51.7548 | 15.155 | 54.5578 | 0.72987 | 0.7703 | 0.59561 | 0.59578 | 17.2173 | 482.9238 | 82.5731
2024-10-04 06:00 | 2024-10-05 06:00 | 014-2 | MRČ Ludbreg - DN 500 Budrovac (stream 2) | Kromatografski uzorak | 2024-11-04 12:32 | 0.3538 | 0 | 91.5263 | 8.0674 | 0.044434 | 0.052345 | 0.0032495 | 0.0040459 | 0.00020732 | 0.00040877 | 0 | 0 | - | 0 | 0 | 0 | 10.009 | 36.079 | 10.5514 | 38.0729 | 11.1088 | 39.9868 | 11.7107 | 42.1586 | 46.7274 | 49.3029 | 12.9798 | 13.6952 | 14.3857 | 51.7887 | 15.1649 | 54.5937 | 0.73054 | 0.77101 | 0.59616 | 0.59633 | 17.233 | 482.4845 | 79.4749
2024-10-05 06:00 | 2024-10-06 06:00 | 014-2 | MRČ Ludbreg - DN 500 Budrovac (stream 2) | Kromatografski uzorak | 2024-11-04 12:32 | 0.28592 | 0 | 91.4082 | 8.2461 | 0.049342 | 0.059654 | 0.0041247 | 0.0055391 | 0.00019188 | 0.00045633 | 0 | 0 | - | 0 | 0 | 0 | 10.0295 | 36.1544 | 10.5729 | 38.1525 | 11.1315 | 40.0685 | 11.7347 | 42.2448 | 46.7987 | 49.378 | 12.9996 | 13.7161 | 14.407 | 51.8652 | 15.1873 | 54.6743 | 0.73137 | 0.77189 | 0.59683 | 0.59701 | 17.2523 | 481.9413 | 82.2087
2024-10-06 06:00 | 2024-10-07 06:00 | 014-2 | MRČ Ludbreg - DN 500 Budrovac (stream 2) | Kromatografski uzorak | 2024-11-04 12:32 | 0.43794 | 0 | 91.8021 | 7.7088 | 0.04464 | 0.051161 | 0.0028942 | 0.0028904 | 0.00029365 | 0.00044365 | 0 | 0 | - | 0 | 0 | 0 | 9.9751 | 35.9535 | 10.5156 | 37.9404 | 11.0711 | 39.8512 | 11.671 | 42.0156 | 46.6206 | 49.19 | 12.9502 | 13.6639 | 14.3541 | 51.6748 | 15.1315 | 54.4735 | 0.7288 | 0.76917 | 0.59474 | 0.59491 | 17.1922 | 483.6257 | 80.1845
2024-10-07 06:00 | 2024-10-08 06:00 | 014-2 | MRČ Ludbreg - DN 500 Budrovac (stream 2) | Kromatografski uzorak | 2024-11-04 12:32 | 0.44455 | 0 | 91.9281 | 7.5555 | 0.061866 | 0.071725 | 0.004814 | 0.003832 | 0.00051595 | 0.0006977 | 0 | 0 | - | 0 | 0 | 0 | 9.9666 | 35.9222 | 10.5067 | 37.9074 | 11.0618 | 39.8176 | 11.6611 | 41.9801 | 46.5997 | 49.1679 | 12.9444 | 13.6577 | 14.3481 | 51.6531 | 15.1251 | 54.4505 | 0.72818 | 0.76852 | 0.59424 | 0.59441 | 17.1778 | 484.0295 | 83.0046
2024-10-08 06:00 | 2024-10-09 06:00 | 014-2 | MRČ Ludbreg - DN 500 Budrovac (stream 2) | Kromatografski uzorak | 2024-11-04 12:32 | 0.41776 | 0 | 91.9032 | 7.6195 | 0.051878 | 0.059441 | 0.0036023 | 0.003008 | 0.00039638 | 0.00055247 | 0 | 4.0829e-06 | - | 0 | 0 | 0 | 9.9719 | 35.9412 | 10.5122 | 37.9275 | 11.0675 | 39.8384 | 11.6672 | 42.002 | 46.6217 | 49.1911 | 12.9505 | 13.6642 | 14.3547 | 51.677 | 15.1321 | 54.4757 | 0.72827 | 0.76861 | 0.59431 | 0.59448 | 17.1797 | 483.9742 | 82.9804
2024-10-09 06:00 | 2024-10-10 06:00 | 014-2 | MRČ Ludbreg - DN 500 Budrovac (stream 2) | Kromatografski uzorak | 2024-11-04 12:32 | 0.38264 | 0 | 91.8802 | 7.6939 | 0.038578 | 0.043161 | 0.0020077 | 0.0019703 | 0.00024782 | 0.00035694 | 0 | 0 | - | 0 | 0 | 0 | 9.978 | 35.9637 | 10.5186 | 37.9511 | 11.0743 | 39.8629 | 11.6744 | 42.0278 | 46.6491 | 49.22 | 12.9581 | 13.6722 | 14.363 | 51.7069 | 15.1409 | 54.5072 | 0.72832 | 0.76867 | 0.59435 | 0.59452 | 17.181 | 483.9405 | 82.9637
2024-10-10 06:00 | 2024-10-11 06:00 | 014-2 | MRČ Ludbreg - DN 500 Budrovac (stream 2) | Kromatografski uzorak | 2024-11-04 12:32 | 0.35569 | 0 | 91.9931 | 7.6015 | 0.044265 | 0.049577 | 0.0023356 | 0.0022745 | 0.00028179 | 0.00041917 | 0 | 0 | - | 0 | 0 | 0 | 9.9749 | 35.9518 | 10.5154 | 37.9386 | 11.0709 | 39.8506 | 11.6708 | 42.0148 | 46.6531 | 49.2242 | 12.9592 | 13.6734 | 14.3646 | 51.7124 | 15.1425 | 54.513 | 0.72771 | 0.76803 | 0.59385 | 0.59402 | 17.1667 | 484.3431 | 80.2453
2024-10-11 06:00 | 2024-10-12 06:00 | 014-2 | MRČ Ludbreg - DN 500 Budrovac (stream 2) | Kromatografski uzorak | 2024-11-04 12:32 | 0.32904 | 0 | 92.1398 | 7.4726 | 0.052153 | 0.058475 | 0.0027826 | 0.0027025 | 0.00032773 | 0.00050505 | 0 | 4.5264e-06 | - | 0 | 0 | 0 | 9.9695 | 35.9314 | 10.5097 | 37.9171 | 11.0649 | 39.8291 | 11.6645 | 41.9921 | 46.6521 | 49.2232 | 12.9589 | 13.6731 | 14.3647 | 51.7127 | 15.1426 | 54.5133 | 0.72692 | 0.76719 | 0.59321 | 0.59338 | 17.1481 | 484.8688 | 80.579
2024-10-12 06:00 | 2024-10-13 06:00 | 014-2 | MRČ Ludbreg - DN 500 Budrovac (stream 2) | Kromatografski uzorak | 2024-11-04 12:32 | 0.29187 | 0 | 92.1175 | 7.5329 | 0.051479 | 0.057667 | 0.0027184 | 0.0026479 | 0.00032293 | 0.00049909 | 0 | 0 | - | 0 | 0 | 0 | 9.9772 | 35.9597 | 10.5178 | 37.947 | 11.0735 | 39.8599 | 11.6735 | 42.0247 | 46.6837 | 49.2565 | 12.9677 | 13.6824 | 14.3742 | 51.747 | 15.1526 | 54.5495 | 0.72708 | 0.76736 | 0.59334 | 0.59351 | 17.1518 | 484.7623 | 80.5016
2024-10-13 06:00 | 2024-10-14 06:00 | 014-2 | MRČ Ludbreg - DN 500 Budrovac (stream 2) | Kromatografski uzorak | 2024-11-04 12:32 | 0.2675 | 0 | 92.1403 | 7.5315 | 0.054093 | 0.060649 | 0.0028875 | 0.0028097 | 0.00033545 | 0.00052337 | 0 | 0 | - | 0 | 0 | 0 | 9.9799 | 35.9693 | 10.5207 | 37.9571 | 11.0765 | 39.8706 | 11.6766 | 42.0359 | 46.6992 | 49.2729 | 12.972 | 13.6869 | 14.3789 | 51.7641 | 15.1577 | 54.5676 | 0.72699 | 0.76726 | 0.59326 | 0.59343 | 17.1496 | 484.825 | 83.3576
2024-10-14 06:00 | 2024-10-15 06:00 | 014-2 | MRČ Ludbreg - DN 500 Budrovac (stream 2) | Kromatografski uzorak | 2024-11-04 12:32 | 0.22312 | 0 | 92.0773 | 7.6407 | 0.052505 | 0.058813 | 0.0027655 | 0.0027073 | 0.0003285 | 0.00050667 | 0 | 0 | - | 0 | 0 | 0 | 9.9917 | 36.0127 | 10.5331 | 38.0028 | 11.0895 | 39.9175 | 11.6904 | 42.0854 | 46.7424 | 49.3184 | 12.984 | 13.6996 | 14.3919 | 51.8107 | 15.1713 | 54.6166 | 0.7274 | 0.76769 | 0.59359 | 0.59376 | 17.1591 | 484.558 | 83.2631
2024-10-15 06:00 | 2024-10-16 06:00 | 014-2 | MRČ Ludbreg - DN 500 Budrovac (stream 2) | Kromatografski uzorak | 2024-11-04 12:32 | 0.18573 | 0 | 92.0691 | 7.6839 | 0.054558 | 0.061154 | 0.0028933 | 0.002838 | 0.00033732 | 0.00052743 | 0 | 0 | - | 0 | 0 | 0 | 9.9986 | 36.0383 | 10.5404 | 38.0299 | 11.0973 | 39.9455 | 11.6986 | 42.1149 | 46.7724 | 49.3501 | 12.9923 | 13.7084 | 14.4009 | 51.8434 | 15.1809 | 54.6511 | 0.72749 | 0.7678 | 0.59367 | 0.59385 | 17.1614 | 484.4936 | 83.2497
2024-10-16 06:00 | 2024-10-17 06:00 | 014-2 | MRČ Ludbreg - DN 500 Budrovac (stream 2) | Kromatografski uzorak | 2024-11-04 12:32 | 2.3226 | 0 | 91.0865 | 6.2976 | 0.27248 | 0.29329 | 0.0070525 | 0.012262 | 0.00052539 | 0.00075973 | 0 | 0.00021361 | - | 0 | 0 | 0 | 9.7306 | 35.0658 | 10.2578 | 37.0032 | 10.7997 | 38.8751 | 11.3849 | 40.9857 | 45.3487 | 47.8415 | 12.5969 | 13.2893 | 13.9653 | 50.275 | 14.7196 | 52.9906 | 0.73287 | 0.77346 | 0.59806 | 0.59823 | 17.2899 | 480.9175 | 81.7303
2024-10-17 06:00 | 2024-10-18 06:00 | 014-2 | MRČ Ludbreg - DN 500 Budrovac (stream 2) | Kromatografski uzorak | 2024-11-04 12:32 | 2.1422 | 0 | 91.2173 | 6.3893 | 0.23343 | 0.25111 | 0.0060928 | 0.01037 | 0.00043793 | 0.00062171 | 0 | 0.00015411 | - | 0 | 0 | 0 | 9.748 | 35.1286 | 10.2762 | 37.0695 | 10.8191 | 38.9448 | 11.4053 | 41.0593 | 45.458 | 47.9563 | 12.6272 | 13.3212 | 13.9989 | 50.3962 | 14.755 | 53.1179 | 0.73198 | 0.77253 | 0.59734 | 0.5975 | 17.2689 | 481.5066 | 81.8017
2024-10-18 06:00 | 2024-10-19 06:00 | 014-2 | MRČ Ludbreg - DN 500 Budrovac (stream 2) | Kromatografski uzorak | 2024-11-04 12:32 | 0.815 | 0 | 92.0018 | 7.165 | 0.015556 | 0.018096 | 0.0012344 | 0.00095756 | 0.00017014 | 0.00017816 | 0 | 0 | - | 0 | 0 | 0 | 9.8953 | 35.661 | 10.4315 | 37.6315 | 10.9826 | 39.5329 | 11.5777 | 41.6796 | 46.2975 | 48.8489 | 12.8604 | 13.5691 | 14.2567 | 51.3242 | 15.0288 | 54.1036 | 0.72703 | 0.7673 | 0.5933 | 0.59346 | 17.1512 | 484.7811 | 83.1567
2024-10-19 06:00 | 2024-10-20 06:00 | 014-2 | MRČ Ludbreg - DN 500 Budrovac (stream 2) | Kromatografski uzorak | 2024-11-04 12:32 | 0.85123 | 0 | 91.9765 | 7.1539 | 0.015718 | 0.018294 | 0.0012514 | 0.00097481 | 0.00016837 | 0.00018069 | 0 | 0 | - | 0 | 0 | 0 | 9.8911 | 35.6458 | 10.427 | 37.6155 | 10.9779 | 39.516 | 11.5727 | 41.6619 | 46.274 | 48.8241 | 12.8539 | 13.5622 | 14.2495 | 51.2982 | 15.0212 | 54.0762 | 0.72715 | 0.76743 | 0.59339 | 0.59356 | 17.154 | 484.7008 | 83.1155
2024-10-20 06:00 | 2024-10-21 06:00 | 014-2 | MRČ Ludbreg - DN 500 Budrovac (stream 2) | Kromatografski uzorak | 2024-11-04 12:32 | 2.5277 | 0 | 91.1661 | 6.0653 | 0.22491 | 0.24089 | 0.0053604 | 0.0095389 | 0.00039678 | 0.00051167 | 0 | 0.00017425 | - | 0 | 0 | 0 | 9.6866 | 34.9047 | 10.2115 | 36.8331 | 10.751 | 38.6997 | 11.3335 | 40.8007 | 45.1713 | 47.6546 | 12.5476 | 13.2374 | 13.9118 | 50.0825 | 14.6633 | 52.7879 | 0.73186 | 0.7724 | 0.59724 | 0.5974 | 17.2664 | 481.5738 | 82.3827
2024-10-21 06:00 | 2024-10-22 06:00 | 014-2 | MRČ Ludbreg - DN 500 Budrovac (stream 2) | Kromatografski uzorak | 2024-11-04 12:32 | 4.9817 | 0 | 89.949 | 4.5091 | 0.52418 | 0.5601 | 0.011578 | 0.022326 | 0.00068505 | 0.00094893 | 0 | 0.00038571 | - | 0 | 0 | 0 | 9.3892 | 33.8264 | 9.8979 | 35.6949 | 10.4209 | 37.5116 | 10.9855 | 39.5478 | 43.5614 | 45.9616 | 12.1004 | 12.7671 | 13.4187 | 48.3072 | 14.1452 | 50.9228 | 0.73891 | 0.77982 | 0.60299 | 0.60315 | 17.4344 | 476.9056 | 83.6017
2024-10-22 06:00 | 2024-10-23 06:00 | 014-2 | MRČ Ludbreg - DN 500 Budrovac (stream 2) | Kromatografski uzorak | 2024-11-04 12:32 | 4.389 | 0 | 90.1537 | 4.876 | 0.53434 | 0.58122 | 0.015963 | 0.028615 | 0.00075334 | 0.0011914 | 0 | 0.00035951 | - | 0 | 0 | 0 | 9.4755 | 34.1406 | 9.9889 | 36.0266 | 10.5166 | 37.8562 | 11.0865 | 39.9113 | 43.9818 | 46.4038 | 12.2172 | 12.8899 | 13.5468 | 48.7685 | 14.2798 | 51.4074 | 0.73842 | 0.77931 | 0.60259 | 0.60275 | 17.4224 | 477.2446 | 82.8378
2024-10-23 06:00 | 2024-10-24 06:00 | 014-2 | MRČ Ludbreg - DN 500 Budrovac (stream 2) | Kromatografski uzorak | 2024-11-04 12:32 | 2.173 | 0 | 91.279 | 6.2967 | 0.22915 | 0.25124 | 0.0078457 | 0.013033 | 0.00043362 | 0.00064859 | 0 | 0.00013176 | - | 0 | 0 | 0 | 9.7388 | 35.0945 | 10.2665 | 37.0335 | 10.8089 | 38.9078 | 11.3945 | 41.0204 | 45.4234 | 47.922 | 12.6176 | 13.3117 | 13.9886 | 50.359 | 14.7447 | 53.081 | 0.73161 | 0.77214 | 0.59703 | 0.5972 | 17.2602 | 481.7468 | 81.9471
2024-10-24 06:00 | 2024-10-25 06:00 | 014-2 | MRČ Ludbreg - DN 500 Budrovac (stream 2) | Kromatografski uzorak | 2024-11-04 12:32 | 0.66358 | 0 | 92.0618 | 7.256 | 0.015936 | 0.018563 | 0.0012777 | 0.00099063 | 0.00017427 | 0.000184 | 0 | 0 | - | 0 | 0 | 0 | 9.9163 | 35.7372 | 10.4536 | 37.712 | 11.0058 | 39.6166 | 11.6022 | 41.7679 | 46.4034 | 48.9606 | 12.8898 | 13.6002 | 14.289 | 51.4405 | 15.0629 | 54.2263 | 0.72682 | 0.76708 | 0.59312 | 0.59329 | 17.146 | 484.9285 | 83.256
2024-10-25 06:00 | 2024-10-26 06:00 | 014-2 | MRČ Ludbreg - DN 500 Budrovac (stream 2) | Kromatografski uzorak | 2024-11-04 12:32 | 0.61265 | 0 | 92.0667 | 7.3027 | 0.015289 | 0.017841 | 0.0012467 | 0.00095727 | 0.00017114 | 0.00017688 | 0 | 0 | - | 0 | 0 | 0 | 9.9243 | 35.7667 | 10.4621 | 37.7431 | 11.0148 | 39.6488 | 11.6116 | 41.8019 | 46.4412 | 49.0006 | 12.9003 | 13.6113 | 14.3005 | 51.4819 | 15.075 | 54.2699 | 0.72683 | 0.76709 | 0.59313 | 0.5933 | 17.1462 | 484.9218 | 83.2666
2024-10-26 06:00 | 2024-10-27 06:00 | 014-2 | MRČ Ludbreg - DN 500 Budrovac (stream 2) | Kromatografski uzorak | 2024-11-04 12:32 | 0.57923 | 0 | 92.074 | 7.3291 | 0.015009 | 0.017551 | 0.0012499 | 0.00094438 | 0.00017211 | 0.00017498 | 0 | 0 | - | 0 | 0 | 0 | 9.9294 | 35.785 | 10.4674 | 37.7624 | 11.0204 | 39.6688 | 11.6175 | 41.8231 | 46.4654 | 49.0261 | 12.9071 | 13.6184 | 14.3079 | 51.5085 | 15.0828 | 54.2979 | 0.72681 | 0.76707 | 0.59312 | 0.59329 | 17.1458 | 484.9324 | 83.2796
2024-10-27 06:00 | 2024-10-28 06:00 | 014-2 | MRČ Ludbreg - DN 500 Budrovac (stream 2) | Kromatografski uzorak | 2024-11-04 12:32 | 0.54218 | 0 | 92.0805 | 7.3595 | 0.015189 | 0.01776 | 0.0012716 | 0.00095148 | 0.00017098 | 0.00017717 | 0 | 0 | - | 0 | 0 | 0 | 9.9351 | 35.8058 | 10.4734 | 37.7845 | 11.0267 | 39.6916 | 11.6242 | 41.8472 | 46.4926 | 49.0548 | 12.9146 | 13.6263 | 14.3162 | 51.5382 | 15.0915 | 54.3293 | 0.72681 | 0.76707 | 0.59312 | 0.59328 | 17.1457 | 484.9354 | 83.2911
2024-10-28 06:00 | 2024-10-29 06:00 | 014-2 | MRČ Ludbreg - DN 500 Budrovac (stream 2) | Kromatografski uzorak | 2024-11-04 12:32 | 0.53125 | 0 | 92.0861 | 7.3647 | 0.015341 | 0.017928 | 0.0012722 | 0.00096134 | 0.00017372 | 0.00017911 | 0 | 0 | - | 0 | 0 | 0 | 9.9365 | 35.811 | 10.4749 | 37.79 | 11.0283 | 39.6974 | 11.6259 | 41.8532 | 46.5001 | 49.0627 | 12.9167 | 13.6285 | 14.3185 | 51.5465 | 15.0939 | 54.338 | 0.72679 | 0.76705 | 0.5931 | 0.59327 | 17.1452 | 484.9505 | 83.3001
2024-10-29 06:00 | 2024-10-30 06:00 | 014-2 | MRČ Ludbreg - DN 500 Budrovac (stream 2) | Kromatografski uzorak | 2024-11-04 12:32 | 0.41979 | 0 | 92.0977 | 7.4647 | 0.015233 | 0.017807 | 0.0012628 | 0.00095934 | 0.00017435 | 0.00017749 | 0 | 0 | - | 0 | 0 | 0 | 9.9542 | 35.8757 | 10.4936 | 37.8583 | 11.048 | 39.7682 | 11.6466 | 41.9279 | 46.583 | 49.1502 | 12.9397 | 13.6528 | 14.3437 | 51.6372 | 15.1205 | 54.4337 | 0.72682 | 0.76708 | 0.59312 | 0.59329 | 17.1458 | 484.9323 | 83.323
2024-10-30 06:00 | 2024-10-31 06:00 | 014-2 | MRČ Ludbreg - DN 500 Budrovac (stream 2) | Kromatografski uzorak | 2024-11-04 12:32 | 2.3406 | 0 | 91.1526 | 6.2173 | 0.24108 | 0.28934 | 0.015091 | 0.016998 | 0.00399 | 0.0050191 | 0 | 0.0035599 | - | 0.0029115 | 0.00068837 | 0 | 9.7263 | 35.0502 | 10.2533 | 36.9866 | 10.795 | 38.8582 | 11.3799 | 40.9678 | 45.3324 | 47.8239 | 12.5923 | 13.2844 | 13.9604 | 50.2574 | 14.7143 | 52.9716 | 0.73276 | 0.77334 | 0.59797 | 0.59813 | 17.2873 | 481.0289 | 81.7039
2024-10-31 06:00 | 2024-11-01 06:00 | 014-2 | MRČ Ludbreg - DN 500 Budrovac (stream 2) | Kromatografski uzorak | 2024-11-04 12:32 | 4.4305 | 0 | 90.2328 | 4.8646 | 0.44039 | 0.47186 | 0.010156 | 0.018612 | 0.00072515 | 0.00096864 | 0 | 0.00052451 | - | 0.00030632 | 0.00017834 | 0 | 9.4542 | 34.0623 | 9.9665 | 35.9436 | 10.493 | 37.7717 | 11.0616 | 39.8218 | 43.9191 | 46.3361 | 12.1997 | 12.8711 | 13.5283 | 48.7019 | 14.2599 | 51.3356 | 0.73718 | 0.778 | 0.60158 | 0.60173 | 17.3933 | 478.048 | 83.3356