## Srednje dnevne vrijednosti utvr
Vrijeme od | Vrijeme do | Oznaka mjesta uzorkovanja | Mjesto uzorkovanja | Vrsta mjesta uzorkovanja | Zadnja izmjena | N2 (mol %) | CO2 (mol %) | C1 (mol %) | C2 (mol %) | C3 (mol %) | C3+ (mol %) | n-C4 (mol %) | i-C4 (mol %) | n-C5 (mol %) | i-C5 (mol %) | neo-C5 (mol %) | C6 (mol %) | C6+ (mol %) | C7 (mol %) | C8 (mol %) | C9+ (mol %) | NCV (kWh/m3) @15/15 | NCV (MJ/m3) @15/15 | NCV (kWh/m3) @25/0 | NCV (MJ/m3) @25/0 | GCV (kWh/m3) @15/15 | GCV (MJ/m3) @15/15 | GCV (kWh/m3) @25/0 | GCV (MJ/m3) @25/0 | Wd(kWh/m3) @15/15 | Wd(Mj/m3) @15/15 | Wd(kWh/m3) @25/0 | Wd(Mj/m3) @25/0 | Wg(kWh/m3) @15/15 | Wg(Mj/m3) @15/15 | Wg(kWh/m3) @25/0 | Wg(Mj/m3) @25/0 | ρ (kg/m3) @15 | ρ (kg/m3) @0 | d@15 | d@0 | M kg/kmol | R J/kgK | MN (metanski broj)
2024-12-01 06:00 | 2024-12-02 06:00 | 014-2 | MRČ Ludbreg - DN 500 Budrovac (stream 2) | Kromatografski uzorak | 2025-01-02 09:33 | 1.5242 | 0 | 91.4757 | 6.708 | 0.19477 | 0.292 | 0.082096 | 0.013769 | 0.0003402 | 0.00096865 | 0 | 6.4935e-05 | - | 0 | 0 | 0 | 9.8409 | 35.467 | 10.3741 | 37.4268 | 10.9222 | 39.3156 | 11.514 | 41.4505 | 45.8995 | 48.4268 | 12.7499 | 13.4519 | 14.1334 | 50.8802 | 14.8981 | 53.6332 | 0.73173 | 0.77226 | 0.59713 | 0.5973 | 17.2623 | 481.6697 | 80.9898
2024-12-02 06:00 | 2024-12-03 06:00 | 014-2 | MRČ Ludbreg - DN 500 Budrovac (stream 2) | Kromatografski uzorak | 2025-01-02 09:33 | 0.62343 | 0 | 91.9939 | 7.159 | 0.11511 | 0.2236 | 0.095164 | 0.011734 | 0.00039804 | 0.0011758 | 0 | 1.9391e-05 | - | 0 | 0 | 0 | 9.9498 | 35.8615 | 10.4889 | 37.8434 | 11.0431 | 39.7503 | 11.6414 | 41.9092 | 46.4911 | 49.0532 | 12.9142 | 13.6259 | 14.3146 | 51.5326 | 15.0898 | 54.3234 | 0.72912 | 0.76952 | 0.595 | 0.59518 | 17.2001 | 483.4031 | 80.5914
2024-12-03 06:00 | 2024-12-04 06:00 | 014-2 | MRČ Ludbreg - DN 500 Budrovac (stream 2) | Kromatografski uzorak | 2025-01-02 09:33 | 0.58888 | 0 | 92.2477 | 6.9102 | 0.1459 | 0.25322 | 0.089585 | 0.014931 | 0.00078884 | 0.001794 | 0 | 0.00021967 | - | 0 | 0 | 0 | 9.9395 | 35.8226 | 10.478 | 37.8022 | 11.0316 | 39.7091 | 11.6293 | 41.8656 | 46.4824 | 49.0439 | 12.9118 | 13.6233 | 14.3126 | 51.5255 | 15.0877 | 54.3156 | 0.72782 | 0.76814 | 0.59394 | 0.59411 | 17.1694 | 484.2679 | 80.9124
2024-12-04 06:00 | 2024-12-05 06:00 | 014-2 | MRČ Ludbreg - DN 500 Budrovac (stream 2) | Kromatografski uzorak | 2025-01-02 09:33 | 0.36465 | 0.00080032 | 92.3129 | 7.083 | 0.12522 | 0.23856 | 0.096799 | 0.01401 | 0.00072774 | 0.0017155 | 0 | 8.5663e-05 | - | 0 | 0 | 0 | 9.9714 | 35.9387 | 10.5117 | 37.9248 | 11.067 | 39.8365 | 11.6667 | 42 | 46.6403 | 49.2107 | 12.9556 | 13.6696 | 14.3608 | 51.6987 | 15.1385 | 54.4986 | 0.72758 | 0.76789 | 0.59375 | 0.59392 | 17.1637 | 484.4284 | 80.7178
2024-12-05 06:00 | 2024-12-06 06:00 | 014-2 | MRČ Ludbreg - DN 500 Budrovac (stream 2) | Kromatografski uzorak | 2025-01-02 09:33 | 0.65874 | 0.00060213 | 92.1189 | 6.9643 | 0.14899 | 0.25728 | 0.091428 | 0.014432 | 0.00069498 | 0.0016239 | 0 | 0.00010856 | - | 0 | 0 | 0 | 9.9373 | 35.8153 | 10.4757 | 37.7945 | 11.0292 | 39.7004 | 11.6268 | 41.8564 | 46.4498 | 49.0091 | 12.9027 | 13.6136 | 14.3023 | 51.4884 | 15.0767 | 54.2762 | 0.72855 | 0.76891 | 0.59454 | 0.59471 | 17.1867 | 483.7811 | 80.8006
2024-12-06 06:00 | 2024-12-07 06:00 | 014-2 | MRČ Ludbreg - DN 500 Budrovac (stream 2) | Kromatografski uzorak | 2025-01-02 09:33 | 0.51593 | 0.00035963 | 92.0093 | 7.2297 | 0.13212 | 0.24461 | 0.097246 | 0.013246 | 0.00053528 | 0.0014026 | 0 | 6.2797e-05 | - | 0 | 0 | 0 | 9.9683 | 35.9292 | 10.5085 | 37.9149 | 11.0636 | 39.8243 | 11.6631 | 41.9872 | 46.5739 | 49.1404 | 12.9372 | 13.6501 | 14.3397 | 51.623 | 15.1162 | 54.4185 | 0.72928 | 0.76969 | 0.59514 | 0.59531 | 17.2037 | 483.3013 | 80.4438
2024-12-07 06:00 | 2024-12-08 06:00 | 014-2 | MRČ Ludbreg - DN 500 Budrovac (stream 2) | Kromatografski uzorak | 2025-01-02 09:33 | 0.41088 | 0 | 91.9711 | 7.3856 | 0.11769 | 0.23232 | 0.10061 | 0.01236 | 0.00041632 | 0.0012342 | 0 | 3.1638e-06 | - | 0 | 0 | 0 | 9.9879 | 36.0008 | 10.5291 | 37.9904 | 11.0853 | 39.9024 | 11.686 | 42.0696 | 46.6581 | 49.2295 | 12.9606 | 13.6749 | 14.3652 | 51.7148 | 15.1432 | 54.5155 | 0.72955 | 0.76996 | 0.59535 | 0.59552 | 17.2097 | 483.1317 | 80.2304
2024-12-08 06:00 | 2024-12-09 06:00 | 014-2 | MRČ Ludbreg - DN 500 Budrovac (stream 2) | Kromatografski uzorak | 2025-01-02 09:33 | 0.66449 | 0.0001164 | 91.8641 | 7.2215 | 0.14044 | 0.24967 | 0.094489 | 0.01295 | 0.00046861 | 0.0012754 | 0 | 4.64e-05 | - | 0 | 0 | 0 | 9.9542 | 35.8782 | 10.4935 | 37.861 | 11.0479 | 39.7677 | 11.6465 | 41.9275 | 46.4845 | 49.0458 | 12.9124 | 13.6238 | 14.3122 | 51.5238 | 15.0871 | 54.3136 | 0.73002 | 0.77047 | 0.59574 | 0.59591 | 17.2213 | 482.8101 | 80.4234
2024-12-09 06:00 | 2024-12-10 06:00 | 014-2 | MRČ Ludbreg - DN 500 Budrovac (stream 2) | Kromatografski uzorak | 2025-01-02 09:33 | 0.30292 | 0 | 90.9661 | 6.6049 | 1.686 | 2.126 | 0.19623 | 0.24158 | 0.0004284 | 0.0017216 | 0 | 1.847e-06 | - | 0 | 0 | 0 | 10.2342 | 36.9157 | 10.7887 | 38.9571 | 11.3587 | 40.8848 | 11.9741 | 43.1069 | 47.2201 | 49.824 | 13.1167 | 13.84 | 14.527 | 52.2972 | 15.3143 | 55.1313 | 0.74892 | 0.79044 | 0.61116 | 0.61136 | 17.6642 | 470.7979 | 75.1435
2024-12-10 06:00 | 2024-12-11 06:00 | 014-2 | MRČ Ludbreg - DN 500 Budrovac (stream 2) | Kromatografski uzorak | 2025-01-02 09:33 | 0.70906 | 0 | 90.4788 | 6.1843 | 2.1148 | 2.6277 | 0.21177 | 0.29874 | 0.00047891 | 0.0018846 | 0 | 5.318e-05 | - | 0 | 0 | 0 | 10.2419 | 36.9493 | 10.7969 | 38.9927 | 11.3673 | 40.9155 | 11.9832 | 43.1395 | 47.0743 | 49.6716 | 13.0762 | 13.7977 | 14.4798 | 52.1273 | 15.265 | 54.9541 | 0.7549 | 0.79675 | 0.61604 | 0.61624 | 17.8049 | 466.9899 | 74.1385
2024-12-11 06:00 | 2024-12-12 06:00 | 014-2 | MRČ Ludbreg - DN 500 Budrovac (stream 2) | Kromatografski uzorak | 2025-01-02 09:33 | 0.65796 | 0 | 90.4999 | 6.1909 | 2.1291 | 2.6512 | 0.21741 | 0.30236 | 0.00045895 | 0.001845 | 0 | 2.0423e-05 | - | 0 | 0 | 0 | 10.2512 | 36.9833 | 10.8067 | 39.0285 | 11.3776 | 40.9527 | 11.9941 | 43.1786 | 47.1141 | 49.7134 | 13.0873 | 13.8093 | 14.4919 | 52.1708 | 15.2777 | 54.9997 | 0.75502 | 0.79687 | 0.61614 | 0.61634 | 17.8076 | 466.9203 | 74.0673
2024-12-12 06:00 | 2024-12-13 06:00 | 014-2 | MRČ Ludbreg - DN 500 Budrovac (stream 2) | Kromatografski uzorak | 2025-01-02 09:33 | 0.84836 | 0 | 90.487 | 6.1209 | 2.0487 | 2.5436 | 0.2041 | 0.28849 | 0.00049775 | 0.0018483 | 0 | 4.3211e-05 | - | 0 | 0 | 0 | 10.2109 | 36.8357 | 10.7642 | 38.8726 | 11.3329 | 40.7919 | 11.9469 | 43.009 | 46.9533 | 49.5446 | 13.0426 | 13.7624 | 14.4434 | 51.9961 | 15.2268 | 54.8165 | 0.75411 | 0.79592 | 0.6154 | 0.6156 | 17.7866 | 467.4757 | 74.4348
2024-12-13 06:00 | 2024-12-14 06:00 | 014-2 | MRČ Ludbreg - DN 500 Budrovac (stream 2) | Kromatografski uzorak | 2025-01-02 09:33 | 1.1126 | 0 | 90.5269 | 6.0503 | 1.8665 | 2.3102 | 0.18201 | 0.25933 | 0.00050019 | 0.001739 | 0 | 8.4982e-05 | - | 0 | 0 | 0 | 10.144 | 36.5898 | 10.6936 | 38.6128 | 11.2586 | 40.5248 | 11.8686 | 42.727 | 46.7061 | 49.2851 | 12.9739 | 13.6903 | 14.3692 | 51.7291 | 15.149 | 54.5364 | 0.75193 | 0.7936 | 0.61361 | 0.61381 | 17.7356 | 468.8258 | 75.1615
2024-12-14 06:00 | 2024-12-15 06:00 | 014-2 | MRČ Ludbreg - DN 500 Budrovac (stream 2) | Kromatografski uzorak | 2025-01-02 09:33 | 1.2356 | 0 | 90.4012 | 6.0516 | 1.8671 | 2.3115 | 0.18343 | 0.25857 | 0.00053719 | 0.0018116 | 0 | 0.0001154 | - | 0 | 0 | 0 | 10.1326 | 36.5493 | 10.6817 | 38.5699 | 11.246 | 40.4797 | 11.8554 | 42.6793 | 46.6334 | 49.209 | 12.9537 | 13.6692 | 14.3468 | 51.6483 | 15.1256 | 54.452 | 0.75258 | 0.79429 | 0.61415 | 0.61434 | 17.751 | 468.4184 | 75.1356
2024-12-15 06:00 | 2024-12-16 06:00 | 014-2 | MRČ Ludbreg - DN 500 Budrovac (stream 2) | Kromatografski uzorak | 2025-01-02 09:33 | 1.3172 | 0 | 90.3981 | 6.0407 | 1.8125 | 2.244 | 0.17948 | 0.24954 | 0.0005608 | 0.0018103 | 0 | 0.00010372 | - | 0 | 0 | 0 | 10.1136 | 36.4794 | 10.6616 | 38.4961 | 11.2249 | 40.4037 | 11.8331 | 42.5991 | 46.5604 | 49.1325 | 12.9335 | 13.6479 | 14.3248 | 51.5694 | 15.1025 | 54.3692 | 0.75204 | 0.79372 | 0.61371 | 0.6139 | 17.7385 | 468.7535 | 75.417
2024-12-16 06:00 | 2024-12-17 06:00 | 014-2 | MRČ Ludbreg - DN 500 Budrovac (stream 2) | Kromatografski uzorak | 2025-01-02 09:33 | 1.5638 | 0.0011153 | 90.4232 | 5.9451 | 1.6743 | 2.0668 | 0.16418 | 0.22568 | 0.0006153 | 0.0018139 | 0 | 0.00015051 | - | 0 | 0 | 0 | 10.0553 | 36.2654 | 10.6002 | 38.2701 | 11.1602 | 40.1711 | 11.7649 | 42.3536 | 46.3378 | 48.8983 | 12.8716 | 13.5829 | 14.2579 | 51.3284 | 15.0322 | 54.1159 | 0.75038 | 0.79196 | 0.61235 | 0.61254 | 17.6997 | 469.7829 | 76.0542
2024-12-17 06:00 | 2024-12-18 06:00 | 014-2 | MRČ Ludbreg - DN 500 Budrovac (stream 2) | Kromatografski uzorak | 2025-01-02 09:33 | 1.1909 | 0.0011605 | 90.5534 | 6.1352 | 1.709 | 2.1193 | 0.17335 | 0.23437 | 0.0005912 | 0.0018481 | 0 | 0.00010021 | - | 0 | 0 | 0 | 10.113 | 36.4758 | 10.661 | 38.4923 | 11.2242 | 40.4015 | 11.8324 | 42.5967 | 46.6101 | 49.1825 | 12.9472 | 13.6618 | 14.3407 | 51.6265 | 15.1186 | 54.4269 | 0.75036 | 0.79195 | 0.61234 | 0.61253 | 17.699 | 469.7883 | 75.6819
2024-12-18 06:00 | 2024-12-19 06:00 | 014-2 | MRČ Ludbreg - DN 500 Budrovac (stream 2) | Kromatografski uzorak | 2025-01-02 09:33 | 1.4235 | 0 | 90.5872 | 5.8931 | 1.6905 | 2.0961 | 0.16849 | 0.23362 | 0.00083997 | 0.0024164 | 0 | 0.00019401 | - | 0 | 0 | 0 | 10.0702 | 36.319 | 10.6158 | 38.3266 | 11.1767 | 40.2304 | 11.7823 | 42.4161 | 46.4233 | 48.9901 | 12.8954 | 13.6083 | 14.2842 | 51.4231 | 15.0604 | 54.2174 | 0.74978 | 0.79133 | 0.61186 | 0.61205 | 17.6856 | 470.1827 | 76.0395
2024-12-19 06:00 | 2024-12-20 06:00 | 014-2 | MRČ Ludbreg - DN 500 Budrovac (stream 2) | Kromatografski uzorak | 2025-01-02 09:33 | 1.9017 | 0 | 90.3222 | 5.7907 | 1.6107 | 1.9853 | 0.15679 | 0.21509 | 0.00066764 | 0.0018821 | 0 | 0.00016929 | - | 0 | 0 | 0 | 9.9995 | 36.0617 | 10.5413 | 38.0548 | 11.0982 | 39.9483 | 11.6995 | 42.1183 | 46.0837 | 48.6333 | 12.801 | 13.5092 | 14.1807 | 51.0507 | 14.9518 | 53.8264 | 0.75007 | 0.79163 | 0.6121 | 0.61228 | 17.6929 | 469.9896 | 76.4738
2024-12-20 06:00 | 2024-12-21 06:00 | 014-2 | MRČ Ludbreg - DN 500 Budrovac (stream 2) | Kromatografski uzorak | 2025-01-02 09:33 | 2.0545 | 0 | 90.2079 | 5.8152 | 1.5666 | 1.9224 | 0.14817 | 0.20522 | 0.00056172 | 0.0016243 | 0 | 0.00016319 | - | 0 | 0 | 0 | 9.9764 | 35.9778 | 10.517 | 37.9662 | 11.0726 | 39.8564 | 11.6726 | 42.0213 | 45.9757 | 48.5185 | 12.771 | 13.4774 | 14.1478 | 50.9322 | 14.9168 | 53.7007 | 0.75012 | 0.79169 | 0.61214 | 0.61232 | 17.6943 | 469.9424 | 76.6267
2024-12-21 06:00 | 2024-12-22 06:00 | 014-2 | MRČ Ludbreg - DN 500 Budrovac (stream 2) | Kromatografski uzorak | 2025-01-02 09:33 | 1.3426 | 0 | 90.3228 | 6.0922 | 1.8124 | 2.2423 | 0.17971 | 0.2477 | 0.00055757 | 0.0018307 | 0 | 0.00012539 | - | 0 | 0 | 0 | 10.1146 | 36.4832 | 10.6626 | 38.5001 | 11.2259 | 40.4075 | 11.8342 | 42.6031 | 46.5522 | 49.1243 | 12.9312 | 13.6456 | 14.3221 | 51.5596 | 15.0999 | 54.3595 | 0.75245 | 0.79415 | 0.61404 | 0.61423 | 17.7481 | 468.506 | 75.3517
2024-12-22 06:00 | 2024-12-23 06:00 | 014-2 | MRČ Ludbreg - DN 500 Budrovac (stream 2) | Kromatografski uzorak | 2025-01-02 09:33 | 0.93953 | 0 | 90.3847 | 6.3552 | 1.8672 | 2.3205 | 0.19131 | 0.25954 | 0.0005103 | 0.0018409 | 0 | 6.0233e-05 | - | 0 | 0 | 0 | 10.1844 | 36.7384 | 10.7363 | 38.7697 | 11.3035 | 40.6863 | 11.9159 | 42.8974 | 46.8605 | 49.4481 | 13.0168 | 13.7356 | 14.4156 | 51.8962 | 15.198 | 54.7127 | 0.75306 | 0.7948 | 0.61454 | 0.61473 | 17.7619 | 468.1338 | 74.8316
2024-12-23 06:00 | 2024-12-24 06:00 | 014-2 | MRČ Ludbreg - DN 500 Budrovac (stream 2) | Kromatografski uzorak | 2025-01-02 09:33 | 0.76993 | 0 | 90.2991 | 6.6312 | 1.8438 | 2.2997 | 0.19539 | 0.25816 | 0.00045308 | 0.0018367 | 0 | 2.6799e-05 | - | 0 | 0 | 0 | 10.2175 | 36.8597 | 10.7712 | 38.8977 | 11.3402 | 40.8185 | 11.9547 | 43.0368 | 46.9981 | 49.5929 | 13.055 | 13.7758 | 14.4572 | 52.0459 | 15.2417 | 54.8701 | 0.75362 | 0.79539 | 0.61499 | 0.61519 | 17.7749 | 467.7982 | 74.5635
2024-12-24 06:00 | 2024-12-25 06:00 | 014-2 | MRČ Ludbreg - DN 500 Budrovac (stream 2) | Kromatografski uzorak | 2025-01-02 09:33 | 1.6984 | 0 | 91.0411 | 6.51 | 0.57897 | 0.75041 | 0.1011 | 0.068015 | 0.00045022 | 0.0018018 | 0 | 6.5731e-05 | - | 0 | 0 | 0 | 9.8806 | 35.6168 | 10.416 | 37.5849 | 10.9662 | 39.474 | 11.5604 | 41.6176 | 45.9171 | 48.4455 | 12.7548 | 13.4571 | 14.136 | 50.8897 | 14.9009 | 53.6434 | 0.73736 | 0.77821 | 0.60172 | 0.6019 | 17.3945 | 478.0162 | 79.4799
2024-12-25 06:00 | 2024-12-26 06:00 | 014-2 | MRČ Ludbreg - DN 500 Budrovac (stream 2) | Kromatografski uzorak | 2025-01-02 09:33 | 1.2959 | 0 | 91.5213 | 6.6192 | 0.41533 | 0.56356 | 0.097361 | 0.048485 | 0.00044616 | 0.0019157 | 0 | 1.5627e-05 | - | 0 | 0 | 0 | 9.8984 | 35.6783 | 10.4348 | 37.6499 | 10.9861 | 39.5452 | 11.5813 | 41.6928 | 46.1131 | 48.6533 | 12.8092 | 13.5148 | 14.1975 | 51.1109 | 14.966 | 53.8777 | 0.7336 | 0.77424 | 0.59866 | 0.59883 | 17.3059 | 480.4508 | 80.0251
2024-12-26 06:00 | 2024-12-27 06:00 | 014-2 | MRČ Ludbreg - DN 500 Budrovac (stream 2) | Kromatografski uzorak | 2025-01-02 09:33 | 1.1341 | 0 | 92.5339 | 5.9464 | 0.27448 | 0.38559 | 0.079577 | 0.02854 | 0.00072074 | 0.0022453 | 0 | 2.4352e-05 | - | 0 | 0 | 0 | 9.8377 | 35.4501 | 10.3708 | 37.4089 | 10.9186 | 39.3028 | 11.5103 | 41.437 | 46.0454 | 48.5806 | 12.7904 | 13.4946 | 14.1804 | 51.0496 | 14.9477 | 53.8115 | 0.72642 | 0.76665 | 0.59279 | 0.59296 | 17.1371 | 485.1951 | 81.8984
2024-12-27 06:00 | 2024-12-28 06:00 | 014-2 | MRČ Ludbreg - DN 500 Budrovac (stream 2) | Kromatografski uzorak | 2025-01-02 09:33 | 1.3002 | 0 | 92.4908 | 5.8032 | 0.29857 | 0.40583 | 0.075048 | 0.029041 | 0.00080504 | 0.0023027 | 0 | 7.0351e-05 | - | 0 | 0 | 0 | 9.8143 | 35.365 | 10.3461 | 37.3191 | 10.8927 | 39.2094 | 11.4829 | 41.3384 | 45.9307 | 48.4571 | 12.7585 | 13.4603 | 14.1454 | 50.9236 | 14.91 | 53.676 | 0.72662 | 0.76687 | 0.59296 | 0.59313 | 17.1421 | 485.0785 | 82.0533
2024-12-28 06:00 | 2024-12-29 06:00 | 014-2 | MRČ Ludbreg - DN 500 Budrovac (stream 2) | Kromatografski uzorak | 2025-01-02 09:33 | 1.0722 | 0 | 92.693 | 5.86 | 0.26626 | 0.37463 | 0.07803 | 0.027176 | 0.00079302 | 0.0023342 | 0 | 3.5033e-05 | - | 0 | 0 | 0 | 9.8356 | 35.4417 | 10.3686 | 37.4 | 10.9164 | 39.2946 | 11.5079 | 41.4283 | 46.0653 | 48.6017 | 12.7959 | 13.5005 | 14.187 | 51.0732 | 14.9546 | 53.8365 | 0.72544 | 0.76562 | 0.592 | 0.59216 | 17.1142 | 485.8981 | 82.1078
2024-12-29 06:00 | 2024-12-30 06:00 | 014-2 | MRČ Ludbreg - DN 500 Budrovac (stream 2) | Kromatografski uzorak | 2025-01-02 09:33 | 1.7495 | 0 | 92.1338 | 5.6953 | 0.3217 | 0.42133 | 0.068806 | 0.027761 | 0.00079352 | 0.0021598 | 0 | 0.00010111 | - | 0 | 0 | 0 | 9.7656 | 35.1891 | 10.2947 | 37.1333 | 10.8386 | 39.0149 | 11.4259 | 41.1333 | 45.6496 | 48.1575 | 12.6805 | 13.3771 | 14.0591 | 50.6127 | 14.818 | 53.3449 | 0.72838 | 0.76873 | 0.5944 | 0.59457 | 17.184 | 483.9118 | 82.1473
2024-12-30 06:00 | 2024-12-31 06:00 | 014-2 | MRČ Ludbreg - DN 500 Budrovac (stream 2) | Kromatografski uzorak | 2025-01-02 09:33 | 1.0599 | 0 | 92.6586 | 5.9003 | 0.27199 | 0.38102 | 0.07832 | 0.027577 | 0.00077788 | 0.0023184 | 0 | 3.8536e-05 | - | 0 | 0 | 0 | 9.8406 | 35.4602 | 10.3739 | 37.4196 | 10.9219 | 39.3146 | 11.5137 | 41.4494 | 46.0814 | 48.6184 | 12.8004 | 13.5051 | 14.1917 | 51.0903 | 14.9595 | 53.8542 | 0.7257 | 0.7659 | 0.59221 | 0.59237 | 17.1202 | 485.6762 | 82.0101
2024-12-31 06:00 | 2025-01-01 06:00 | 014-2 | MRČ Ludbreg - DN 500 Budrovac (stream 2) | Kromatografski uzorak | 2025-01-02 09:33 | 1.039 | 0 | 92.9977 | 5.5956 | 0.26316 | 0.36759 | 0.074004 | 0.026888 | 0.00090957 | 0.0024183 | 0 | 0.00016366 | - | 4.3465e-05 | 0 | 0 | 9.8186 | 35.378 | 10.3506 | 37.3325 | 10.8974 | 39.2268 | 11.4879 | 41.3565 | 46.0414 | 48.5761 | 12.7893 | 13.4934 | 14.1806 | 51.0502 | 14.9478 | 53.812 | 0.72359 | 0.76366 | 0.59049 | 0.59065 | 17.0707 | 487.0846 | 82.6174