## Srednje dnevne vrijednosti utvr
Vrijeme od | Vrijeme do | Oznaka mjesta uzorkovanja | Mjesto uzorkovanja | Vrsta mjesta uzorkovanja | Zadnja izmjena | N2 (mol %) | CO2 (mol %) | C1 (mol %) | C2 (mol %) | C3 (mol %) | C3+ (mol %) | n-C4 (mol %) | i-C4 (mol %) | n-C5 (mol %) | i-C5 (mol %) | neo-C5 (mol %) | C6 (mol %) | C6+ (mol %) | C7 (mol %) | C8 (mol %) | C9+ (mol %) | NCV (kWh/m3) @15/15 | NCV (MJ/m3) @15/15 | NCV (kWh/m3) @25/0 | NCV (MJ/m3) @25/0 | GCV (kWh/m3) @15/15 | GCV (MJ/m3) @15/15 | GCV (kWh/m3) @25/0 | GCV (MJ/m3) @25/0 | Wd(kWh/m3) @15/15 | Wd(Mj/m3) @15/15 | Wd(kWh/m3) @25/0 | Wd(Mj/m3) @25/0 | Wg(kWh/m3) @15/15 | Wg(Mj/m3) @15/15 | Wg(kWh/m3) @25/0 | Wg(Mj/m3) @25/0 | ρ (kg/m3) @15 | ρ (kg/m3) @0 | d@15 | d@0 | M kg/kmol | R J/kgK | MN (metanski broj)
2025-03-01 06:00 | 2025-03-02 06:00 | 014-2 | MRČ Ludbreg - DN 500 Budrovac (stream 2) | Kromatografski uzorak | 2025-04-01 10:30 | 1.2925 | 0 | 94.627 | 3.6896 | 0.31608 | 0.39081 | 0.032197 | 0.04046 | 0.00049934 | 0.0011957 | 0.00027827 | 0.00010083 | - | 0 | 0 | 0 | 9.659 | 34.7865 | 10.1824 | 36.708 | 10.7203 | 38.5898 | 11.3012 | 40.6843 | 45.5922 | 48.0981 | 12.6645 | 13.3606 | 14.0491 | 50.5769 | 14.8078 | 53.3082 | 0.71357 | 0.75308 | 0.58231 | 0.58246 | 16.8358 | 493.9579 | 86.3795
2025-03-02 06:00 | 2025-03-03 06:00 | 014-2 | MRČ Ludbreg - DN 500 Budrovac (stream 2) | Kromatografski uzorak | 2025-04-01 10:30 | 1.1818 | 0 | 94.8503 | 3.6116 | 0.28546 | 0.35623 | 0.030587 | 0.038242 | 0.00046804 | 0.0011289 | 0.00028897 | 5.8491e-05 | - | 0 | 0 | 0 | 9.6587 | 34.7841 | 10.1821 | 36.7055 | 10.72 | 38.5886 | 11.3009 | 40.6832 | 45.6356 | 48.1442 | 12.6766 | 13.3734 | 14.0631 | 50.6271 | 14.8226 | 53.3615 | 0.7121 | 0.75153 | 0.58111 | 0.58126 | 16.8013 | 494.9589 | 86.7341
2025-03-03 06:00 | 2025-03-04 06:00 | 014-2 | MRČ Ludbreg - DN 500 Budrovac (stream 2) | Kromatografski uzorak | 2025-04-01 10:30 | 1.0726 | 0 | 94.9517 | 3.614 | 0.28859 | 0.36171 | 0.031646 | 0.039505 | 0.00046027 | 0.0011219 | 0.00030786 | 8.507e-05 | - | 0 | 0 | 0 | 9.6702 | 34.8255 | 10.1942 | 36.7492 | 10.7327 | 38.6345 | 11.3143 | 40.7315 | 45.7043 | 48.217 | 12.6956 | 13.3936 | 14.0842 | 50.7031 | 14.845 | 53.442 | 0.71164 | 0.75105 | 0.58074 | 0.58089 | 16.7904 | 495.2779 | 86.7078
2025-03-04 06:00 | 2025-03-05 06:00 | 014-2 | MRČ Ludbreg - DN 500 Budrovac (stream 2) | Kromatografski uzorak | 2025-04-01 10:30 | 1.1935 | 0 | 94.7837 | 3.6335 | 0.31157 | 0.38912 | 0.033546 | 0.041867 | 0.00050792 | 0.0012229 | 0.00030006 | 0.0001131 | - | 0 | 0 | 0 | 9.6644 | 34.8052 | 10.188 | 36.7277 | 10.7262 | 38.6111 | 11.3075 | 40.7068 | 45.6435 | 48.1522 | 12.6788 | 13.3756 | 14.0652 | 50.6346 | 14.8247 | 53.3691 | 0.71273 | 0.75219 | 0.58162 | 0.58178 | 16.816 | 494.5356 | 86.5125
2025-03-05 06:00 | 2025-03-06 06:00 | 014-2 | MRČ Ludbreg - DN 500 Budrovac (stream 2) | Kromatografski uzorak | 2025-04-01 10:30 | 1.4771 | 0 | 94.4336 | 3.7027 | 0.31509 | 0.38652 | 0.030503 | 0.038726 | 0.00053722 | 0.0011893 | 0.00030488 | 0.0001729 | - | 0 | 0 | 0 | 9.6416 | 34.724 | 10.1641 | 36.642 | 10.701 | 38.5203 | 11.2809 | 40.6111 | 45.4883 | 47.98 | 12.6356 | 13.3278 | 14.0171 | 50.4615 | 14.7714 | 53.1772 | 0.71451 | 0.75407 | 0.58308 | 0.58323 | 16.8581 | 493.4144 | 86.3576
2025-03-06 06:00 | 2025-03-07 06:00 | 014-2 | MRČ Ludbreg - DN 500 Budrovac (stream 2) | Kromatografski uzorak | 2025-04-01 10:30 | 2.9509 | 0 | 92.5539 | 4.0326 | 0.40337 | 0.46246 | 0.023866 | 0.033023 | 0.00062945 | 0.0011728 | 0.00017802 | 0.00022735 | - | 0 | 0 | 0 | 9.5354 | 34.3463 | 10.0521 | 36.2435 | 10.5831 | 38.0959 | 11.1566 | 40.1637 | 44.6759 | 47.1212 | 12.41 | 13.0892 | 13.7648 | 49.5533 | 14.505 | 52.2179 | 0.72476 | 0.76489 | 0.59145 | 0.5916 | 17.1004 | 486.4434 | 85.1802
2025-03-07 06:00 | 2025-03-08 06:00 | 014-2 | MRČ Ludbreg - DN 500 Budrovac (stream 2) | Kromatografski uzorak | 2025-04-01 10:30 | 1.6772 | 0 | 94.1774 | 3.7541 | 0.32214 | 0.39108 | 0.029704 | 0.037254 | 0.00048586 | 0.0011125 | 0.00029759 | 8.8017e-05 | - | 0 | 0 | 0 | 9.6268 | 34.6712 | 10.1484 | 36.5862 | 10.6845 | 38.461 | 11.2635 | 40.5485 | 45.3752 | 47.8615 | 12.6042 | 13.2949 | 13.982 | 50.3352 | 14.7347 | 53.045 | 0.71586 | 0.7555 | 0.58418 | 0.58434 | 16.8902 | 492.461 | 86.2137
2025-03-08 06:00 | 2025-03-09 06:00 | 014-2 | MRČ Ludbreg - DN 500 Budrovac (stream 2) | Kromatografski uzorak | 2025-04-01 10:30 | 1.6566 | 0 | 94.1167 | 3.7904 | 0.36008 | 0.43615 | 0.03196 | 0.041808 | 0.00057871 | 0.0012766 | 0.00030397 | 0.00014309 | - | 0 | 0 | 0 | 9.6383 | 34.7136 | 10.1605 | 36.6311 | 10.6973 | 38.5068 | 11.2769 | 40.5969 | 45.409 | 47.8969 | 12.6136 | 13.3047 | 13.9919 | 50.371 | 14.7451 | 53.0824 | 0.71656 | 0.75624 | 0.58475 | 0.5849 | 16.9064 | 492.0116 | 85.9134
2025-03-09 06:00 | 2025-03-10 06:00 | 014-2 | MRČ Ludbreg - DN 500 Budrovac (stream 2) | Kromatografski uzorak | 2025-04-01 10:30 | 3.1078 | 0 | 92.3088 | 4.0886 | 0.43324 | 0.49469 | 0.024284 | 0.034412 | 0.00080887 | 0.0014364 | 0.00016321 | 0.00034429 | - | 0 | 0 | 0 | 9.5293 | 34.3256 | 10.0457 | 36.2216 | 10.5764 | 38.0716 | 11.1495 | 40.1381 | 44.5991 | 47.043 | 12.3886 | 13.0675 | 13.7407 | 49.4664 | 14.4804 | 52.1295 | 0.7263 | 0.76651 | 0.5927 | 0.59285 | 17.1365 | 485.3843 | 84.8935
2025-03-10 06:00 | 2025-03-11 06:00 | 014-2 | MRČ Ludbreg - DN 500 Budrovac (stream 2) | Kromatografski uzorak | 2025-04-01 10:30 | 2.3578 | 0 | 93.2476 | 3.9478 | 0.38187 | 0.44676 | 0.026167 | 0.036398 | 0.00059407 | 0.0011854 | 0.00034806 | 0.00019834 | - | 0 | 0 | 0 | 9.5838 | 34.5192 | 10.1031 | 36.426 | 10.6368 | 38.2891 | 11.2132 | 40.3674 | 45.0152 | 47.4783 | 12.5042 | 13.1884 | 13.8698 | 49.9315 | 14.6155 | 52.6157 | 0.7211 | 0.76103 | 0.58846 | 0.58862 | 17.0139 | 488.9369 | 85.4814
2025-03-11 06:00 | 2025-03-12 06:00 | 014-2 | MRČ Ludbreg - DN 500 Budrovac (stream 2) | Kromatografski uzorak | 2025-04-01 10:30 | 1.622 | 0 | 94.1814 | 3.7766 | 0.34758 | 0.41988 | 0.029645 | 0.040454 | 0.00052366 | 0.0011822 | 0.00041878 | 8.5012e-05 | - | 0 | 0 | 0 | 9.638 | 34.7121 | 10.1602 | 36.6296 | 10.697 | 38.5056 | 11.2766 | 40.5957 | 45.4173 | 47.9108 | 12.6159 | 13.3086 | 13.9947 | 50.3808 | 14.7496 | 53.0984 | 0.71608 | 0.75574 | 0.58436 | 0.58452 | 16.8952 | 492.2548 | 86.0321
2025-03-12 06:00 | 2025-03-13 06:00 | 014-2 | MRČ Ludbreg - DN 500 Budrovac (stream 2) | Kromatografski uzorak | 2025-04-01 10:30 | 1.463 | 0 | 94.3796 | 3.7538 | 0.33038 | 0.40349 | 0.030133 | 0.04062 | 0.00056972 | 0.0012788 | 0.00039074 | 0.00011909 | - | 0 | 0 | 0 | 9.6492 | 34.7519 | 10.172 | 36.6715 | 10.7094 | 38.5504 | 11.2897 | 40.6428 | 45.5058 | 48.0035 | 12.6405 | 13.3343 | 14.0221 | 50.4797 | 14.7784 | 53.2021 | 0.71496 | 0.75454 | 0.58344 | 0.58359 | 16.8686 | 493.0372 | 86.1673
2025-03-13 06:00 | 2025-03-14 06:00 | 014-2 | MRČ Ludbreg - DN 500 Budrovac (stream 2) | Kromatografski uzorak | 2025-04-01 10:30 | 1.2609 | 0 | 94.6551 | 3.7309 | 0.28337 | 0.35292 | 0.02644 | 0.035772 | 0.0016321 | 0.0034531 | 0.00030946 | 0.001705 | - | 0.0002347 | 0 | 0 | 9.6597 | 34.7892 | 10.1831 | 36.7105 | 10.7211 | 38.593 | 11.3021 | 40.6874 | 45.6132 | 48.1132 | 12.6703 | 13.3648 | 14.0557 | 50.6007 | 14.8126 | 53.3255 | 0.71322 | 0.7527 | 0.58202 | 0.58217 | 16.8276 | 494.2803 | 86.4073
2025-03-14 06:00 | 2025-03-15 06:00 | 014-2 | MRČ Ludbreg - DN 500 Budrovac (stream 2) | Kromatografski uzorak | 2025-04-01 10:30 | 1.2828 | 0.424 | 93.3202 | 3.9255 | 0.62207 | 1.0431 | 0.089319 | 0.091305 | 0.043925 | 0.086791 | 0.043791 | 0.044033 | - | 0.017657 | 0.0042387 | 0 | 9.7767 | 35.2394 | 10.3064 | 37.1758 | 10.8509 | 39.0699 | 11.4388 | 41.1798 | 45.5979 | 48.1006 | 12.6661 | 13.3613 | 14.0429 | 50.5544 | 14.8004 | 53.2813 | 0.73201 | 0.77231 | 0.59736 | 0.59734 | 17.269 | 481.7403 | 81.6512
2025-03-15 06:00 | 2025-03-16 06:00 | 014-2 | MRČ Ludbreg - DN 500 Budrovac (stream 2) | Kromatografski uzorak | 2025-04-01 10:30 | 1.492 | 0.49567 | 92.8343 | 3.9951 | 0.69788 | 1.1778 | 0.1014 | 0.10136 | 0.050761 | 0.10029 | 0.050087 | 0.050633 | - | 0.020365 | 0.0049929 | 0 | 9.7818 | 35.2638 | 10.3118 | 37.1997 | 10.8566 | 39.0923 | 11.4449 | 41.2016 | 45.4824 | 47.9813 | 12.634 | 13.3281 | 14.0056 | 50.4203 | 14.7619 | 53.143 | 0.73664 | 0.77716 | 0.60113 | 0.60108 | 17.3779 | 478.6346 | 80.7859
2025-03-16 06:00 | 2025-03-17 06:00 | 014-2 | MRČ Ludbreg - DN 500 Budrovac (stream 2) | Kromatografski uzorak | 2025-04-01 10:30 | 1.4918 | 0.49515 | 92.8343 | 3.9921 | 0.70024 | 1.1816 | 0.10151 | 0.10168 | 0.050906 | 0.1006 | 0.050571 | 0.050729 | - | 0.020383 | 0.0050107 | 0 | 9.7824 | 35.2659 | 10.3125 | 37.2021 | 10.8573 | 39.0946 | 11.4456 | 41.2041 | 45.484 | 47.9831 | 12.6344 | 13.3286 | 14.0061 | 50.422 | 14.7625 | 53.145 | 0.73667 | 0.77719 | 0.60116 | 0.60111 | 17.3787 | 478.6104 | 80.7732
2025-03-17 06:00 | 2025-03-18 06:00 | 014-2 | MRČ Ludbreg - DN 500 Budrovac (stream 2) | Kromatografski uzorak | 2025-04-01 10:30 | 1.5114 | 0.49506 | 92.8059 | 3.9952 | 0.70671 | 1.1874 | 0.10163 | 0.10135 | 0.050837 | 0.10041 | 0.049768 | 0.051006 | - | 0.020607 | 0.0050498 | 0 | 9.7816 | 35.2632 | 10.3116 | 37.199 | 10.8563 | 39.0914 | 11.4446 | 41.2005 | 45.4748 | 47.9732 | 12.6319 | 13.3259 | 14.0032 | 50.4116 | 14.7594 | 53.1338 | 0.73686 | 0.77739 | 0.60132 | 0.60126 | 17.3831 | 478.4921 | 80.7399
2025-03-18 06:00 | 2025-03-19 06:00 | 014-2 | MRČ Ludbreg - DN 500 Budrovac (stream 2) | Kromatografski uzorak | 2025-04-01 10:30 | 1.6207 | 0.49271 | 92.6743 | 3.9898 | 0.73363 | 1.217 | 0.10103 | 0.1006 | 0.050975 | 0.10053 | 0.049337 | 0.052986 | - | 0.022337 | 0.0055326 | 0 | 9.7762 | 35.245 | 10.3059 | 37.1791 | 10.8503 | 39.0705 | 11.4383 | 41.1778 | 45.4223 | 47.9175 | 12.6173 | 13.3104 | 13.9868 | 50.3525 | 14.742 | 53.0711 | 0.7378 | 0.77836 | 0.60208 | 0.60202 | 17.4053 | 477.8912 | 80.5964
2025-03-19 06:00 | 2025-03-20 06:00 | 014-2 | MRČ Ludbreg - DN 500 Budrovac (stream 2) | Kromatografski uzorak | 2025-04-01 10:30 | 0.45609 | 0 | 95.6085 | 3.6562 | 0.20751 | 0.27895 | 0.021108 | 0.03273 | 0.0035473 | 0.0073891 | 0.00090931 | 0.003889 | - | 0.0017778 | 9.3122e-05 | 0 | 9.7215 | 35.0093 | 10.2482 | 36.9427 | 10.7896 | 38.8396 | 11.3743 | 40.9473 | 46.0629 | 48.5983 | 12.7952 | 13.4995 | 14.1952 | 51.1026 | 14.9629 | 53.8664 | 0.70793 | 0.74712 | 0.57771 | 0.57785 | 16.7025 | 497.8424 | 86.8991
2025-03-20 06:00 | 2025-03-21 06:00 | 014-2 | MRČ Ludbreg - DN 500 Budrovac (stream 2) | Kromatografski uzorak | 2025-04-01 10:30 | 0.43257 | 0.00085273 | 95.6313 | 3.6549 | 0.20812 | 0.28011 | 0.021236 | 0.032925 | 0.0036481 | 0.0075624 | 0.00092068 | 0.0040265 | - | 0.0016718 | 0 | 0 | 9.7237 | 35.0174 | 10.2506 | 36.9513 | 10.7921 | 38.8487 | 11.3769 | 40.9568 | 46.0768 | 48.613 | 12.7991 | 13.5036 | 14.1994 | 51.118 | 14.9674 | 53.8827 | 0.70783 | 0.74701 | 0.57763 | 0.57777 | 16.7002 | 497.9137 | 86.8902
2025-03-21 06:00 | 2025-03-22 06:00 | 014-2 | MRČ Ludbreg - DN 500 Budrovac (stream 2) | Kromatografski uzorak | 2025-04-01 10:30 | 1.5133 | 0 | 94.1512 | 3.9576 | 0.31061 | 0.37761 | 0.020354 | 0.032869 | 0.0029524 | 0.0059903 | 0.00063338 | 0.0031014 | - | 0.0011007 | 0 | 0 | 9.656 | 34.7785 | 10.1793 | 36.6992 | 10.717 | 38.5782 | 11.2977 | 40.6718 | 45.5042 | 47.9987 | 12.6401 | 13.333 | 14.0211 | 50.4758 | 14.7762 | 53.1944 | 0.71619 | 0.75584 | 0.58445 | 0.58459 | 16.8976 | 492.2537 | 85.723
2025-03-22 06:00 | 2025-03-23 06:00 | 014-2 | MRČ Ludbreg - DN 500 Budrovac (stream 2) | Kromatografski uzorak | 2025-04-01 10:30 | 4.144 | 0 | 90.6654 | 4.573 | 0.56036 | 0.61747 | 0.019235 | 0.033615 | 0.0012709 | 0.002139 | 1.6697e-05 | 0.00083538 | - | 0 | 0 | 0 | 9.483 | 34.1657 | 9.9969 | 36.0531 | 10.525 | 37.8865 | 11.0953 | 39.9431 | 44.0903 | 46.518 | 12.2473 | 12.9217 | 13.5811 | 48.8918 | 14.3159 | 51.5372 | 0.73588 | 0.77663 | 0.60052 | 0.60068 | 17.3626 | 478.9034 | 83.2683
2025-03-23 06:00 | 2025-03-24 06:00 | 014-2 | MRČ Ludbreg - DN 500 Budrovac (stream 2) | Kromatografski uzorak | 2025-04-01 10:30 | 4.6229 | 0 | 90.1941 | 4.5736 | 0.55757 | 0.60921 | 0.017754 | 0.030468 | 0.0011181 | 0.0017375 | 0 | 0.00056157 | - | 0 | 0 | 0 | 9.436 | 33.9965 | 9.9473 | 35.8744 | 10.4728 | 37.6988 | 11.0403 | 39.7451 | 43.8023 | 46.2158 | 12.1673 | 12.8377 | 13.4923 | 48.5724 | 14.2229 | 51.2023 | 0.73817 | 0.77904 | 0.60239 | 0.60254 | 17.4168 | 477.3897 | 83.2651
2025-03-24 06:00 | 2025-03-25 06:00 | 014-2 | MRČ Ludbreg - DN 500 Budrovac (stream 2) | Kromatografski uzorak | 2025-04-01 10:30 | 4.6918 | 0 | 90.2047 | 4.5478 | 0.51423 | 0.55559 | 0.01383 | 0.024785 | 0.00092086 | 0.0013291 | 0 | 0.00049259 | - | 0 | 0 | 0 | 9.4193 | 33.9348 | 9.9297 | 35.8094 | 10.4542 | 37.6317 | 11.0207 | 39.6745 | 43.7381 | 46.1481 | 12.1495 | 12.8189 | 13.473 | 48.5029 | 14.2025 | 51.1291 | 0.73765 | 0.7785 | 0.60197 | 0.60212 | 17.4047 | 477.7186 | 83.5567
2025-03-25 06:00 | 2025-03-26 06:00 | 014-2 | MRČ Ludbreg - DN 500 Budrovac (stream 2) | Kromatografski uzorak | 2025-04-01 10:30 | 4.7269 | 0 | 90.0363 | 4.6218 | 0.56549 | 0.61483 | 0.016599 | 0.029983 | 0.00091204 | 0.001372 | 0 | 0.0004747 | - | 0 | 0 | 0 | 9.4302 | 33.976 | 9.9412 | 35.8529 | 10.4664 | 37.6753 | 11.0335 | 39.7206 | 43.7504 | 46.1611 | 12.1529 | 12.8225 | 13.4761 | 48.514 | 14.2058 | 51.1408 | 0.73903 | 0.77995 | 0.60309 | 0.60325 | 17.4371 | 476.833 | 83.1464
2025-03-26 06:00 | 2025-03-27 06:00 | 014-2 | MRČ Ludbreg - DN 500 Budrovac (stream 2) | Kromatografski uzorak | 2025-04-01 10:30 | 4.7361 | 0 | 90.042 | 4.601 | 0.5678 | 0.62087 | 0.018222 | 0.031645 | 0.0010497 | 0.0016403 | 0 | 0.00051324 | - | 0 | 0 | 0 | 9.429 | 33.9716 | 9.9399 | 35.8482 | 10.465 | 37.6705 | 11.0321 | 39.7155 | 43.7441 | 46.1545 | 12.1511 | 12.8207 | 13.4742 | 48.5071 | 14.2038 | 51.1336 | 0.73905 | 0.77997 | 0.6031 | 0.60326 | 17.4375 | 476.8197 | 83.1495
2025-03-27 06:00 | 2025-03-28 06:00 | 014-2 | MRČ Ludbreg - DN 500 Budrovac (stream 2) | Kromatografski uzorak | 2025-04-01 10:30 | 4.7522 | 0 | 90.0709 | 4.6014 | 0.53184 | 0.57542 | 0.014625 | 0.02618 | 0.00092138 | 0.0013575 | 0 | 0.00049541 | - | 0 | 0 | 0 | 9.4203 | 33.9396 | 9.9308 | 35.8145 | 10.4554 | 37.636 | 11.022 | 39.6791 | 43.7183 | 46.1272 | 12.144 | 12.8131 | 13.4666 | 48.4797 | 14.1957 | 51.1046 | 0.73853 | 0.77943 | 0.60268 | 0.60284 | 17.4254 | 477.1521 | 83.3559
2025-03-28 06:00 | 2025-03-29 06:00 | 014-2 | MRČ Ludbreg - DN 500 Budrovac (stream 2) | Kromatografski uzorak | 2025-04-01 10:30 | 4.352 | 0 | 90.5279 | 4.5533 | 0.5194 | 0.56658 | 0.015607 | 0.027758 | 0.0011386 | 0.001866 | 2.5331e-05 | 0.00073894 | - | 4.5503e-05 | 0 | 0 | 9.4539 | 34.06 | 9.9662 | 35.9414 | 10.4927 | 37.7703 | 11.0613 | 39.8206 | 43.9474 | 46.3656 | 12.2076 | 12.8793 | 13.5375 | 48.7349 | 14.2694 | 51.3699 | 0.73615 | 0.77691 | 0.60073 | 0.60089 | 17.369 | 478.7493 | 83.5161
2025-03-29 06:00 | 2025-03-30 06:00 | 014-2 | MRČ Ludbreg - DN 500 Budrovac (stream 2) | Kromatografski uzorak | 2025-04-01 10:30 | 4.6477 | 0 | 90.0764 | 4.6249 | 0.5932 | 0.65105 | 0.019495 | 0.035509 | 0.00093452 | 0.0014905 | 0 | 0.00042107 | - | 0 | 0 | 0 | 9.4437 | 34.0251 | 9.9554 | 35.9049 | 10.4813 | 37.729 | 11.0493 | 39.7774 | 43.8106 | 46.2248 | 12.1696 | 12.8402 | 13.4944 | 48.5798 | 14.2251 | 51.2103 | 0.73913 | 0.78006 | 0.60317 | 0.60333 | 17.4393 | 476.7685 | 82.9866
2025-03-30 06:00 | 2025-03-31 06:00 | 014-2 | MRČ Ludbreg - DN 500 Budrovac (stream 2) | Kromatografski uzorak | 2025-04-01 10:30 | 4.6884 | 0 | 90.0812 | 4.6144 | 0.56419 | 0.61589 | 0.017573 | 0.030963 | 0.0010379 | 0.0016269 | 0 | 0.00050339 | - | 0 | 0 | 0 | 9.4337 | 33.9884 | 9.9448 | 35.8661 | 10.4702 | 37.6892 | 11.0376 | 39.7352 | 43.7726 | 46.1846 | 12.1591 | 12.8291 | 13.483 | 48.5387 | 14.213 | 51.1669 | 0.73882 | 0.77973 | 0.60292 | 0.60308 | 17.4321 | 476.9676 | 83.1523
2025-03-31 06:00 | 2025-04-01 06:00 | 014-2 | MRČ Ludbreg - DN 500 Budrovac (stream 2) | Kromatografski uzorak | 2025-04-01 10:30 | 3.3913 | 0 | 92.1338 | 3.9446 | 0.47944 | 0.53033 | 0.018132 | 0.028637 | 0.0013346 | 0.0021749 | 0 | 0.00061047 | - | 0 | 0 | 0 | 9.4966 | 34.2069 | 10.0111 | 36.0964 | 10.54 | 37.9407 | 11.1111 | 40.0001 | 44.4141 | 46.85 | 12.3373 | 13.0139 | 13.6839 | 49.2622 | 14.4213 | 51.9166 | 0.72724 | 0.76751 | 0.59347 | 0.59362 | 17.1589 | 484.7878 | 85.0211