## Srednje dnevne vrijednosti utvr
Vrijeme od | Vrijeme do | Oznaka mjesta uzorkovanja | Mjesto uzorkovanja | Vrsta mjesta uzorkovanja | Zadnja izmjena | N2 (mol %) | CO2 (mol %) | C1 (mol %) | C2 (mol %) | C3 (mol %) | C3+ (mol %) | n-C4 (mol %) | i-C4 (mol %) | n-C5 (mol %) | i-C5 (mol %) | neo-C5 (mol %) | C6 (mol %) | C6+ (mol %) | C7 (mol %) | C8 (mol %) | C9+ (mol %) | NCV (kWh/m3) @15/15 | NCV (MJ/m3) @15/15 | NCV (kWh/m3) @25/0 | NCV (MJ/m3) @25/0 | GCV (kWh/m3) @15/15 | GCV (MJ/m3) @15/15 | GCV (kWh/m3) @25/0 | GCV (MJ/m3) @25/0 | Wd(kWh/m3) @15/15 | Wd(Mj/m3) @15/15 | Wd(kWh/m3) @25/0 | Wd(Mj/m3) @25/0 | Wg(kWh/m3) @15/15 | Wg(Mj/m3) @15/15 | Wg(kWh/m3) @25/0 | Wg(Mj/m3) @25/0 | ρ (kg/m3) @15 | ρ (kg/m3) @0 | d@15 | d@0 | M kg/kmol | R J/kgK | MN (metanski broj)
2025-04-01 06:00 | 2025-04-02 06:00 | 014-2 | MRČ Ludbreg - DN 500 Budrovac (stream 2) | Kromatografski uzorak | 2025-05-05 09:37 | 1.6605 | 0 | 95.2081 | 2.6754 | 0.39744 | 0.45589 | 0.020043 | 0.032469 | 0.0019482 | 0.0032637 | 0 | 0.00072893 | - | 0 | 0 | 0 | 9.5599 | 34.4217 | 10.0779 | 36.3227 | 10.6103 | 38.194 | 11.1852 | 40.2667 | 45.2382 | 47.7104 | 12.5662 | 13.2529 | 13.9434 | 50.1963 | 14.6919 | 52.8909 | 0.71007 | 0.74938 | 0.57946 | 0.5796 | 16.7542 | 496.6959 | 88.3577
2025-04-02 06:00 | 2025-04-03 06:00 | 014-2 | MRČ Ludbreg - DN 500 Budrovac (stream 2) | Kromatografski uzorak | 2025-05-05 09:37 | 2.3023 | 0 | 94.102 | 3.0929 | 0.44311 | 0.50272 | 0.02056 | 0.033402 | 0.0018515 | 0.0030768 | 0 | 0.00072014 | - | 0 | 0 | 0 | 9.5356 | 34.3391 | 10.0523 | 36.2358 | 10.5834 | 38.0969 | 11.1568 | 40.1646 | 44.9273 | 47.3863 | 12.4798 | 13.1629 | 13.8456 | 49.8441 | 14.59 | 52.5241 | 0.71638 | 0.75604 | 0.5846 | 0.58475 | 16.9028 | 492.2436 | 87.1009
2025-04-03 06:00 | 2025-04-04 06:00 | 014-2 | MRČ Ludbreg - DN 500 Budrovac (stream 2) | Kromatografski uzorak | 2025-05-05 09:37 | 4.3039 | 0 | 90.6907 | 4.3956 | 0.55563 | 0.60975 | 0.018517 | 0.032036 | 0.0011727 | 0.0018369 | 0 | 0.00055962 | - | 0 | 0 | 0 | 9.4538 | 34.0586 | 9.966 | 35.9401 | 10.4926 | 37.7696 | 11.0611 | 39.8199 | 43.9643 | 46.3839 | 12.2123 | 12.8844 | 13.5429 | 48.7545 | 14.2753 | 51.3912 | 0.73551 | 0.77624 | 0.60022 | 0.60038 | 17.3541 | 479.1685 | 83.6503
2025-04-04 06:00 | 2025-04-05 06:00 | 014-2 | MRČ Ludbreg - DN 500 Budrovac (stream 2) | Kromatografski uzorak | 2025-05-05 09:37 | 4.7502 | 0 | 89.9315 | 4.6953 | 0.57269 | 0.62295 | 0.017052 | 0.030393 | 0.00093803 | 0.0014311 | 0 | 0.00045113 | - | 0 | 0 | 0 | 9.4345 | 33.9922 | 9.9457 | 35.8701 | 10.4711 | 37.6924 | 11.0385 | 39.7386 | 43.7518 | 46.1626 | 12.1533 | 12.8229 | 13.4762 | 48.5143 | 14.2059 | 51.1412 | 0.73969 | 0.78065 | 0.60363 | 0.60379 | 17.4526 | 476.4096 | 82.9646
2025-04-05 06:00 | 2025-04-06 06:00 | 014-2 | MRČ Ludbreg - DN 500 Budrovac (stream 2) | Kromatografski uzorak | 2025-05-05 09:37 | 4.662 | 0 | 90.042 | 4.6542 | 0.58671 | 0.64161 | 0.018628 | 0.033251 | 0.00099413 | 0.00155 | 0 | 0.00047631 | - | 0 | 0 | 0 | 9.4429 | 34.0225 | 9.9546 | 35.9019 | 10.4805 | 37.726 | 11.0483 | 39.774 | 43.8037 | 46.2173 | 12.1677 | 12.8381 | 13.4922 | 48.572 | 14.2228 | 51.2019 | 0.73925 | 0.78019 | 0.60327 | 0.60343 | 17.4422 | 476.6932 | 82.9692
2025-04-06 06:00 | 2025-04-07 06:00 | 014-2 | MRČ Ludbreg - DN 500 Budrovac (stream 2) | Kromatografski uzorak | 2025-05-05 09:37 | 4.7168 | 0 | 90.03 | 4.6192 | 0.57828 | 0.63393 | 0.01894 | 0.03343 | 0.0010686 | 0.0016682 | 0 | 0.00054165 | - | 0 | 0 | 0 | 9.4342 | 33.9906 | 9.9454 | 35.8684 | 10.4708 | 37.6912 | 11.0381 | 39.7373 | 43.7632 | 46.1747 | 12.1564 | 12.8263 | 13.4799 | 48.5277 | 14.2098 | 51.1553 | 0.73923 | 0.78017 | 0.60325 | 0.60341 | 17.4418 | 476.7032 | 83.057
2025-04-07 06:00 | 2025-04-08 06:00 | 014-2 | MRČ Ludbreg - DN 500 Budrovac (stream 2) | Kromatografski uzorak | 2025-05-05 09:37 | 2.2757 | 0 | 94.2279 | 3.0317 | 0.411 | 0.46459 | 0.01834 | 0.029926 | 0.0017594 | 0.0029078 | 0 | 0.00065589 | - | 0 | 0 | 0 | 9.5279 | 34.3102 | 10.0442 | 36.2051 | 10.5748 | 38.0663 | 11.1478 | 40.1321 | 44.9268 | 47.379 | 12.4797 | 13.1608 | 13.846 | 49.8455 | 14.5883 | 52.518 | 0.71538 | 0.75499 | 0.58379 | 0.58394 | 16.8795 | 493.0455 | 87.439
2025-04-08 06:00 | 2025-04-09 06:00 | 014-2 | MRČ Ludbreg - DN 500 Budrovac (stream 2) | Kromatografski uzorak | 2025-05-05 09:37 | 1.3618 | 0 | 91.7439 | 5.0623 | 1.4752 | 1.8319 | 0.13856 | 0.21499 | 0.00091562 | 0.0019003 | 0 | 0.00033228 | - | 0 | 0 | 0 | 9.9754 | 35.9656 | 10.5159 | 37.9532 | 11.0715 | 39.8525 | 11.6714 | 42.0171 | 46.2458 | 48.798 | 12.8461 | 13.555 | 14.2346 | 51.2446 | 15.0064 | 54.0232 | 0.74105 | 0.7821 | 0.60474 | 0.60491 | 17.4806 | 476.1077 | 78.109
2025-04-09 06:00 | 2025-04-10 06:00 | 014-2 | MRČ Ludbreg - DN 500 Budrovac (stream 2) | Kromatografski uzorak | 2025-05-05 09:37 | 2.1845 | 0 | 90.0891 | 5.7723 | 1.5843 | 1.954 | 0.14383 | 0.22364 | 0.00065507 | 0.0014174 | 0 | 0.00022778 | - | 0 | 0 | 0 | 9.9665 | 35.9422 | 10.5065 | 37.9288 | 11.0616 | 39.8165 | 11.661 | 41.9795 | 45.9052 | 48.4428 | 12.7515 | 13.4563 | 14.126 | 50.8536 | 14.8934 | 53.6163 | 0.75098 | 0.7926 | 0.61284 | 0.61303 | 17.7147 | 469.4043 | 76.5566
2025-04-10 06:00 | 2025-04-11 06:00 | 014-2 | MRČ Ludbreg - DN 500 Budrovac (stream 2) | Kromatografski uzorak | 2025-05-05 09:37 | 2.7276 | 0 | 90.0625 | 5.5277 | 1.3765 | 1.6821 | 0.1185 | 0.18479 | 0.00069894 | 0.0013991 | 0 | 0.00025456 | - | 0 | 0 | 0 | 9.8543 | 35.531 | 10.3882 | 37.4946 | 10.9371 | 39.3686 | 11.5297 | 41.5068 | 45.4509 | 47.9636 | 12.6253 | 13.3232 | 13.9889 | 50.36 | 14.7489 | 53.0961 | 0.74863 | 0.79011 | 0.61092 | 0.6111 | 17.6601 | 470.8589 | 77.7354
2025-04-11 06:00 | 2025-04-12 06:00 | 014-2 | MRČ Ludbreg - DN 500 Budrovac (stream 2) | Kromatografski uzorak | 2025-05-05 09:37 | 4.1223 | 0 | 89.9757 | 4.9375 | 0.83136 | 0.96448 | 0.049957 | 0.080503 | 0.00085896 | 0.0014075 | 0 | 0.00039934 | - | 0 | 0 | 0 | 9.5657 | 34.4733 | 10.084 | 36.3778 | 10.6167 | 38.2163 | 11.192 | 40.2912 | 44.2812 | 46.7258 | 12.3003 | 12.9794 | 13.6359 | 49.0893 | 14.3757 | 51.7525 | 0.74254 | 0.78367 | 0.60595 | 0.60612 | 17.5188 | 474.6376 | 81.1381
2025-04-12 06:00 | 2025-04-13 06:00 | 014-2 | MRČ Ludbreg - DN 500 Budrovac (stream 2) | Kromatografski uzorak | 2025-05-05 09:37 | 4.8888 | 0 | 89.7499 | 4.6875 | 0.61427 | 0.67377 | 0.02052 | 0.035903 | 0.0010009 | 0.0015943 | 0 | 0.00048737 | - | 0 | 0 | 0 | 9.4287 | 33.9722 | 9.9396 | 35.8489 | 10.4647 | 37.6691 | 11.0317 | 39.7141 | 43.6871 | 46.0943 | 12.1353 | 12.804 | 13.4559 | 48.4412 | 14.1845 | 51.0641 | 0.74101 | 0.78204 | 0.6047 | 0.60486 | 17.4837 | 475.5617 | 82.7385
2025-04-13 06:00 | 2025-04-14 06:00 | 014-2 | MRČ Ludbreg - DN 500 Budrovac (stream 2) | Kromatografski uzorak | 2025-05-05 09:37 | 4.7694 | 0 | 89.9654 | 4.6265 | 0.58261 | 0.63871 | 0.019499 | 0.033289 | 0.0010874 | 0.001744 | 0 | 0.0004837 | - | 0 | 0 | 0 | 9.4304 | 33.9772 | 9.9414 | 35.8543 | 10.4666 | 37.6761 | 11.0337 | 39.7215 | 43.7351 | 46.145 | 12.1487 | 12.8181 | 13.4712 | 48.4963 | 14.2006 | 51.1222 | 0.7396 | 0.78056 | 0.60355 | 0.60372 | 17.4505 | 476.4652 | 83.0168
2025-04-14 06:00 | 2025-04-15 06:00 | 014-2 | MRČ Ludbreg - DN 500 Budrovac (stream 2) | Kromatografski uzorak | 2025-05-05 09:37 | 4.772 | 0 | 89.9472 | 4.6666 | 0.56458 | 0.61421 | 0.016788 | 0.029852 | 0.0009813 | 0.0014973 | 0 | 0.00051298 | - | 0 | 0 | 0 | 9.4291 | 33.9724 | 9.94 | 35.8491 | 10.4651 | 37.6709 | 11.0322 | 39.7159 | 43.7312 | 46.1409 | 12.1476 | 12.8169 | 13.47 | 48.4921 | 14.1994 | 51.1178 | 0.73952 | 0.78047 | 0.60349 | 0.60365 | 17.4486 | 476.5162 | 83.0522
2025-04-15 06:00 | 2025-04-16 06:00 | 014-2 | MRČ Ludbreg - DN 500 Budrovac (stream 2) | Kromatografski uzorak | 2025-05-05 09:37 | 4.743 | 0 | 89.9863 | 4.6591 | 0.56227 | 0.61152 | 0.0166 | 0.029949 | 0.00088546 | 0.0013745 | 0 | 0.00044329 | - | 0 | 0 | 0 | 9.4309 | 33.9787 | 9.9419 | 35.8557 | 10.4671 | 37.678 | 11.0343 | 39.7234 | 43.746 | 46.1565 | 12.1517 | 12.8213 | 13.4747 | 48.5088 | 14.2042 | 51.1353 | 0.73929 | 0.78023 | 0.6033 | 0.60346 | 17.4433 | 476.6629 | 83.0854
2025-04-16 06:00 | 2025-04-17 06:00 | 014-2 | MRČ Ludbreg - DN 500 Budrovac (stream 2) | Kromatografski uzorak | 2025-05-05 09:37 | 4.7021 | 0 | 90.0888 | 4.6206 | 0.54107 | 0.58833 | 0.015984 | 0.028149 | 0.0010216 | 0.0015443 | 0 | 0.00056248 | - | 0 | 0 | 0 | 9.4286 | 33.9697 | 9.9395 | 35.8462 | 10.4646 | 37.6689 | 11.0316 | 39.7138 | 43.7559 | 46.1669 | 12.1544 | 12.8241 | 13.478 | 48.5208 | 14.2078 | 51.1479 | 0.73857 | 0.77947 | 0.60271 | 0.60287 | 17.4263 | 477.1276 | 83.259
2025-04-17 06:00 | 2025-04-18 06:00 | 014-2 | MRČ Ludbreg - DN 500 Budrovac (stream 2) | Kromatografski uzorak | 2025-05-05 09:37 | 4.7278 | 0 | 90.0039 | 4.6769 | 0.5463 | 0.59136 | 0.015116 | 0.027245 | 0.00088573 | 0.0013132 | 0 | 0.00049984 | - | 0 | 0 | 0 | 9.4304 | 33.9769 | 9.9414 | 35.8538 | 10.4666 | 37.6763 | 11.0338 | 39.7215 | 43.7507 | 46.1614 | 12.153 | 12.8226 | 13.4762 | 48.5143 | 14.2059 | 51.1411 | 0.73906 | 0.77998 | 0.60311 | 0.60327 | 17.4377 | 476.8157 | 83.1422
2025-04-18 06:00 | 2025-04-19 06:00 | 014-2 | MRČ Ludbreg - DN 500 Budrovac (stream 2) | Kromatografski uzorak | 2025-05-05 09:37 | 4.6576 | 0 | 90.0632 | 4.6881 | 0.54589 | 0.59101 | 0.015137 | 0.027345 | 0.00088636 | 0.0013412 | 0 | 0.00040969 | - | 0 | 0 | 0 | 9.4378 | 34.0036 | 9.9492 | 35.882 | 10.4749 | 37.7059 | 11.0424 | 39.7528 | 43.7938 | 46.2069 | 12.1649 | 12.8353 | 13.4894 | 48.562 | 14.2198 | 51.1914 | 0.73876 | 0.77967 | 0.60287 | 0.60303 | 17.4308 | 477.0059 | 83.132
2025-04-19 06:00 | 2025-04-20 06:00 | 014-2 | MRČ Ludbreg - DN 500 Budrovac (stream 2) | Kromatografski uzorak | 2025-05-05 09:37 | 4.6403 | 0 | 90.0289 | 4.6941 | 0.5838 | 0.63653 | 0.017835 | 0.032114 | 0.00093172 | 0.0014624 | 0 | 0.00038571 | - | 0 | 0 | 0 | 9.4469 | 34.0372 | 9.9588 | 35.9175 | 10.4849 | 37.7421 | 11.053 | 39.7909 | 43.821 | 46.2357 | 12.1725 | 12.8432 | 13.4975 | 48.5909 | 14.2283 | 51.2219 | 0.7393 | 0.78024 | 0.60331 | 0.60347 | 17.4434 | 476.6607 | 82.9225
2025-04-20 06:00 | 2025-04-21 06:00 | 014-2 | MRČ Ludbreg - DN 500 Budrovac (stream 2) | Kromatografski uzorak | 2025-05-05 09:37 | 4.6988 | 0 | 89.9468 | 4.6693 | 0.61891 | 0.68497 | 0.023441 | 0.038678 | 0.0012643 | 0.0020973 | 0 | 0.00057409 | - | 0 | 0 | 0 | 9.4475 | 34.04 | 9.9594 | 35.9205 | 10.4856 | 37.7443 | 11.0537 | 39.7934 | 43.8007 | 46.2141 | 12.1669 | 12.8373 | 13.4909 | 48.5672 | 14.2213 | 51.1968 | 0.74012 | 0.7811 | 0.60398 | 0.60414 | 17.4626 | 476.1369 | 82.731
2025-04-21 06:00 | 2025-04-22 06:00 | 014-2 | MRČ Ludbreg - DN 500 Budrovac (stream 2) | Kromatografski uzorak | 2025-05-05 09:37 | 4.639 | 0 | 89.9989 | 4.7243 | 0.58533 | 0.63772 | 0.017655 | 0.031612 | 0.0010209 | 0.0015536 | 0 | 0.00054569 | - | 0 | 0 | 0 | 9.4494 | 34.0463 | 9.9614 | 35.9272 | 10.4877 | 37.7519 | 11.0559 | 39.8014 | 43.8273 | 46.2422 | 12.1742 | 12.8451 | 13.4993 | 48.5974 | 14.2302 | 51.2287 | 0.73949 | 0.78044 | 0.60346 | 0.60363 | 17.4478 | 476.539 | 82.8548
2025-04-22 06:00 | 2025-04-23 06:00 | 014-2 | MRČ Ludbreg - DN 500 Budrovac (stream 2) | Kromatografski uzorak | 2025-05-05 09:37 | 4.0309 | 0.00135 | 90.3134 | 5.0673 | 0.53036 | 0.58708 | 0.020468 | 0.03261 | 0.0010656 | 0.0018564 | 0 | 0.00068037 | - | 4.1531e-05 | 0 | 0 | 9.5247 | 34.3194 | 10.0408 | 36.2154 | 10.5712 | 38.0526 | 11.144 | 40.1185 | 44.2293 | 46.6631 | 12.2859 | 12.962 | 13.6223 | 49.0404 | 14.3589 | 51.6921 | 0.73791 | 0.77878 | 0.60217 | 0.60234 | 17.41 | 477.5928 | 82.4584
2025-04-23 06:00 | 2025-04-24 06:00 | 014-2 | MRČ Ludbreg - DN 500 Budrovac (stream 2) | Kromatografski uzorak | 2025-05-05 09:37 | 4.5441 | 0.0080735 | 89.9861 | 4.8233 | 0.56227 | 0.63838 | 0.030584 | 0.039099 | 0.0015754 | 0.0034172 | 0 | 0.0014333 | - | 0 | 0 | 0 | 9.4668 | 34.1101 | 9.9797 | 35.9944 | 10.5069 | 37.8214 | 11.0763 | 39.8746 | 43.8979 | 46.3168 | 12.1939 | 12.8658 | 13.5206 | 48.6741 | 14.2527 | 51.3096 | 0.73988 | 0.78085 | 0.60378 | 0.60394 | 17.4568 | 476.2964 | 82.587
2025-04-24 06:00 | 2025-04-25 06:00 | 014-2 | MRČ Ludbreg - DN 500 Budrovac (stream 2) | Kromatografski uzorak | 2025-05-05 09:37 | 4.4672 | 0.0054439 | 90.1944 | 4.749 | 0.5298 | 0.58381 | 0.020362 | 0.028774 | 0.0013129 | 0.0024491 | 0 | 0.0011149 | - | 0 | 0 | 0 | 9.4595 | 34.0823 | 9.9721 | 35.965 | 10.4989 | 37.7927 | 11.0678 | 39.8442 | 43.9114 | 46.331 | 12.1976 | 12.8697 | 13.5255 | 48.6918 | 14.2578 | 51.3282 | 0.73822 | 0.7791 | 0.60243 | 0.60258 | 17.4178 | 477.363 | 83.0199
2025-04-25 06:00 | 2025-04-26 06:00 | 014-2 | MRČ Ludbreg - DN 500 Budrovac (stream 2) | Kromatografski uzorak | 2025-05-05 09:37 | 4.4524 | 0.0013851 | 90.4571 | 4.5344 | 0.50838 | 0.55456 | 0.016571 | 0.02641 | 0.00095859 | 0.0016481 | 0 | 0.00058903 | - | 0 | 0 | 0 | 9.4411 | 34.0134 | 9.9527 | 35.8922 | 10.4785 | 37.7191 | 11.0462 | 39.7665 | 43.8766 | 46.2942 | 12.1879 | 12.8595 | 13.5158 | 48.6569 | 14.2476 | 51.2913 | 0.7364 | 0.77718 | 0.60094 | 0.6011 | 17.3751 | 478.5342 | 83.601
2025-04-26 06:00 | 2025-04-27 06:00 | 014-2 | MRČ Ludbreg - DN 500 Budrovac (stream 2) | Kromatografski uzorak | 2025-05-05 09:37 | 4.4302 | 0 | 90.3832 | 4.5901 | 0.5492 | 0.59632 | 0.01574 | 0.028659 | 0.00090729 | 0.0013862 | 0 | 0.00042246 | - | 0 | 0 | 0 | 9.4533 | 34.0584 | 9.9655 | 35.9398 | 10.492 | 37.7676 | 11.0605 | 39.8178 | 43.9136 | 46.3333 | 12.1982 | 12.8704 | 13.5267 | 48.6962 | 14.2591 | 51.3328 | 0.73711 | 0.77792 | 0.60152 | 0.60168 | 17.3915 | 478.0795 | 83.3262
2025-04-27 06:00 | 2025-04-28 06:00 | 014-2 | MRČ Ludbreg - DN 500 Budrovac (stream 2) | Kromatografski uzorak | 2025-05-05 09:37 | 4.4654 | 0 | 90.2482 | 4.6055 | 0.61438 | 0.68091 | 0.023258 | 0.039292 | 0.0012767 | 0.0020871 | 0 | 0.00061461 | - | 0 | 0 | 0 | 9.4645 | 34.1006 | 9.9774 | 35.9844 | 10.5045 | 37.8123 | 11.0736 | 39.8651 | 43.9262 | 46.3467 | 12.2017 | 12.8741 | 13.5299 | 48.7075 | 14.2625 | 51.3449 | 0.73851 | 0.77941 | 0.60266 | 0.60283 | 17.4246 | 477.6902 | 82.898
2025-04-28 06:00 | 2025-04-29 06:00 | 014-2 | MRČ Ludbreg - DN 500 Budrovac (stream 2) | Kromatografski uzorak | 2025-05-05 09:37 | 4.4048 | 0 | 90.2669 | 4.6926 | 0.57666 | 0.63565 | 0.020933 | 0.033851 | 0.0012765 | 0.0020609 | 0 | 0.00086274 | - | 0 | 0 | 0 | 9.4696 | 34.1187 | 9.9827 | 36.0036 | 10.5101 | 37.8326 | 11.0796 | 39.8865 | 43.9606 | 46.3829 | 12.2113 | 12.8841 | 13.5405 | 48.7457 | 14.2737 | 51.3852 | 0.73814 | 0.77902 | 0.60236 | 0.60253 | 17.4159 | 477.4119 | 82.9252
2025-04-29 06:00 | 2025-04-30 06:00 | 014-2 | MRČ Ludbreg - DN 500 Budrovac (stream 2) | Kromatografski uzorak | 2025-05-05 09:37 | 4.8977 | 0 | 89.6733 | 4.7018 | 0.66196 | 0.72711 | 0.02284 | 0.038515 | 0.0011993 | 0.0019375 | 0 | 0.00066626 | - | 0 | 0 | 0 | 9.4369 | 34.0029 | 9.9482 | 35.8813 | 10.4738 | 37.702 | 11.0413 | 39.7487 | 43.7028 | 46.1109 | 12.1397 | 12.8086 | 13.4603 | 48.457 | 14.1891 | 51.0808 | 0.74182 | 0.7829 | 0.60536 | 0.60552 | 17.5027 | 475.0475 | 82.4812
2025-04-30 06:00 | 2025-05-01 06:00 | 014-2 | MRČ Ludbreg - DN 500 Budrovac (stream 2) | Kromatografski uzorak | 2025-05-05 09:37 | 4.8237 | 0.00092145 | 89.494 | 4.856 | 0.73637 | 0.82527 | 0.032802 | 0.050765 | 0.0015673 | 0.002862 | 0 | 0.00090352 | - | 0 | 0 | 0 | 9.4706 | 34.1275 | 9.9838 | 36.013 | 10.5112 | 37.8364 | 11.0807 | 39.8907 | 43.8073 | 46.2213 | 12.1687 | 12.8392 | 13.4912 | 48.5682 | 14.2217 | 51.1982 | 0.7437 | 0.78489 | 0.6069 | 0.60706 | 17.5468 | 473.8526 | 81.7608