## Srednje dnevne vrijednosti utvr
Vrijeme od | Vrijeme do | Oznaka mjesta uzorkovanja | Mjesto uzorkovanja | Vrsta mjesta uzorkovanja | Zadnja izmjena | GCV (kWh/m3) @25/0 | GCV (MJ/m3) @25/0 | Wg(kWh/m3) @25/0 | Wg(Mj/m3) @25/0 | ρ (kg/m3) @0 | d@0 | M kg/kmol | R J/kgK | MN (metanski broj) | C1 (mol %) | C2 (mol %) | C3 (mol %) | C4+ (mol %) | N2 (mol %) | CO2 (mol %)
2025-08-01 06:00 | 2025-08-02 06:00 | 014-2 | MRČ Ludbreg - DN 500 Budrovac (stream 2) | Kromatografski uzorak | 2025-09-01 08:50 | 11.6775 | 42.0388 | 15.1809 | 54.6511 | 0.76503 | 0.5917 | 17.0997 | 486.2401 | 84.002 | 92.5998 | 7.1792 | 0.09873 | 0.023299 | 0.098904 | 0
2025-08-02 06:00 | 2025-08-03 06:00 | 014-2 | MRČ Ludbreg - DN 500 Budrovac (stream 2) | Kromatografski uzorak | 2025-09-01 08:50 | 11.7196 | 42.1905 | 15.1535 | 54.5525 | 0.77334 | 0.59813 | 17.2848 | 481.0327 | 79.1758 | 91.295 | 8.073 | 0.099499 | 0.058384 | 0.47414 | 0
2025-08-03 06:00 | 2025-08-04 06:00 | 014-2 | MRČ Ludbreg - DN 500 Budrovac (stream 2) | Kromatografski uzorak | 2025-09-01 08:50 | 11.7401 | 42.2643 | 15.1605 | 54.5777 | 0.77534 | 0.59968 | 17.3291 | 479.8025 | 78.7192 | 90.9797 | 8.3546 | 0.095765 | 0.063011 | 0.50689 | 0
2025-08-04 06:00 | 2025-08-05 06:00 | 014-2 | MRČ Ludbreg - DN 500 Budrovac (stream 2) | Kromatografski uzorak | 2025-09-01 08:50 | 11.7329 | 42.2386 | 15.1553 | 54.5592 | 0.77492 | 0.59935 | 17.3199 | 480.0582 | 78.8536 | 91.0441 | 8.2807 | 0.097243 | 0.062191 | 0.51574 | 0
2025-08-05 06:00 | 2025-08-06 06:00 | 014-2 | MRČ Ludbreg - DN 500 Budrovac (stream 2) | Kromatografski uzorak | 2025-09-01 08:50 | 11.7363 | 42.2507 | 15.1624 | 54.5847 | 0.77464 | 0.59914 | 17.3136 | 480.2307 | 78.8309 | 91.0936 | 8.2697 | 0.098417 | 0.061314 | 0.47688 | 0
2025-08-06 06:00 | 2025-08-07 06:00 | 014-2 | MRČ Ludbreg - DN 500 Budrovac (stream 2) | Kromatografski uzorak | 2025-09-01 08:50 | 11.7324 | 42.2367 | 15.1622 | 54.5839 | 0.77415 | 0.59876 | 17.3027 | 480.5347 | 78.9357 | 91.1691 | 8.2115 | 0.097766 | 0.059234 | 0.46238 | 0
2025-08-07 06:00 | 2025-08-08 06:00 | 014-2 | MRČ Ludbreg - DN 500 Budrovac (stream 2) | Kromatografski uzorak | 2025-09-01 08:50 | 11.737 | 42.2531 | 15.1696 | 54.6104 | 0.774 | 0.59864 | 17.2993 | 480.6279 | 78.8781 | 91.1973 | 8.2196 | 0.098134 | 0.058486 | 0.4264 | 0
2025-08-08 06:00 | 2025-08-09 06:00 | 014-2 | MRČ Ludbreg - DN 500 Budrovac (stream 2) | Kromatografski uzorak | 2025-09-01 08:50 | 11.7388 | 42.2598 | 15.1766 | 54.6357 | 0.77353 | 0.59828 | 17.2888 | 480.922 | 78.896 | 91.2759 | 8.1869 | 0.099522 | 0.056068 | 0.38162 | 0
2025-08-09 06:00 | 2025-08-10 06:00 | 014-2 | MRČ Ludbreg - DN 500 Budrovac (stream 2) | Kromatografski uzorak | 2025-09-01 08:50 | 11.7412 | 42.2684 | 15.1777 | 54.6397 | 0.77373 | 0.59843 | 17.2932 | 480.7975 | 78.8316 | 91.247 | 8.2122 | 0.10022 | 0.057377 | 0.38318 | 0
2025-08-10 06:00 | 2025-08-11 06:00 | 014-2 | MRČ Ludbreg - DN 500 Budrovac (stream 2) | Kromatografski uzorak | 2025-09-01 08:50 | 11.6064 | 41.7832 | 14.9893 | 53.9617 | 0.77519 | 0.59956 | 17.3267 | 479.8718 | 79.9171 | 90.9543 | 7.5855 | 0.17465 | 0.055103 | 1.2303 | 0
2025-08-11 06:00 | 2025-08-12 06:00 | 014-2 | MRČ Ludbreg - DN 500 Budrovac (stream 2) | Kromatografski uzorak | 2025-09-01 08:50 | 11.7428 | 42.2742 | 15.1789 | 54.6442 | 0.77381 | 0.5985 | 17.2951 | 480.7455 | 78.7973 | 91.2352 | 8.226 | 0.10051 | 0.057761 | 0.38056 | 0
2025-08-12 06:00 | 2025-08-13 06:00 | 014-2 | MRČ Ludbreg - DN 500 Budrovac (stream 2) | Kromatografski uzorak | 2025-09-01 08:50 | 11.7612 | 42.3402 | 15.1978 | 54.7122 | 0.7743 | 0.59888 | 17.3059 | 480.4443 | 81.6631 | 91.173 | 8.3496 | 0.10181 | 0.059939 | 0.31559 | 0
2025-08-13 06:00 | 2025-08-14 06:00 | 014-2 | MRČ Ludbreg - DN 500 Budrovac (stream 2) | Kromatografski uzorak | 2025-09-01 08:50 | 11.5109 | 41.4393 | 15.0744 | 54.268 | 0.75389 | 0.58309 | 16.8529 | 493.5852 | 84.463 | 94.408 | 5.2366 | 0.10613 | 0.047858 | 0.2011 | 0
2025-08-14 06:00 | 2025-08-15 06:00 | 014-2 | MRČ Ludbreg - DN 500 Budrovac (stream 2) | Kromatografski uzorak | 2025-09-01 08:50 | 11.2782 | 40.6014 | 14.9495 | 53.818 | 0.73587 | 0.56915 | 16.4529 | 505.3812 | 90.7126 | 97.2556 | 2.432 | 0.11049 | 0.036733 | 0.16447 | 0
2025-08-15 06:00 | 2025-08-16 06:00 | 014-2 | MRČ Ludbreg - DN 500 Budrovac (stream 2) | Kromatografski uzorak | 2025-09-01 08:50 | 11.2724 | 40.5805 | 14.9486 | 53.8148 | 0.7352 | 0.56863 | 16.4379 | 505.8393 | 90.9252 | 97.3689 | 2.3325 | 0.11339 | 0.037163 | 0.14742 | 0
2025-08-16 06:00 | 2025-08-17 06:00 | 014-2 | MRČ Ludbreg - DN 500 Budrovac (stream 2) | Kromatografski uzorak | 2025-09-01 08:50 | 11.2739 | 40.5859 | 14.9507 | 53.8224 | 0.73519 | 0.56862 | 16.4377 | 505.8471 | 90.9078 | 97.3735 | 2.3355 | 0.11443 | 0.037494 | 0.13836 | 0
2025-08-17 06:00 | 2025-08-18 06:00 | 014-2 | MRČ Ludbreg - DN 500 Budrovac (stream 2) | Kromatografski uzorak | 2025-09-01 08:50 | 11.276 | 40.5937 | 14.9536 | 53.8329 | 0.73518 | 0.56862 | 16.4375 | 505.8518 | 90.8889 | 97.3741 | 2.3488 | 0.11324 | 0.037008 | 0.12611 | 0
2025-08-18 06:00 | 2025-08-19 06:00 | 014-2 | MRČ Ludbreg - DN 500 Budrovac (stream 2) | Kromatografski uzorak | 2025-09-01 08:50 | 11.2788 | 40.6035 | 14.9567 | 53.8442 | 0.73523 | 0.56866 | 16.4384 | 505.8192 | 90.8409 | 97.3716 | 2.3614 | 0.11433 | 0.03764 | 0.11452 | 0
2025-08-19 06:00 | 2025-08-20 06:00 | 014-2 | MRČ Ludbreg - DN 500 Budrovac (stream 2) | Kromatografski uzorak | 2025-09-01 08:50 | 11.2817 | 40.6142 | 14.9602 | 53.8568 | 0.73527 | 0.56869 | 16.4397 | 505.7908 | 90.8105 | 97.3665 | 2.3787 | 0.11517 | 0.037542 | 0.10123 | 0
2025-08-20 06:00 | 2025-08-21 06:00 | 014-2 | MRČ Ludbreg - DN 500 Budrovac (stream 2) | Kromatografski uzorak | 2025-09-01 08:50 | 11.2815 | 40.6135 | 14.9619 | 53.8628 | 0.73508 | 0.56854 | 16.4352 | 505.922 | 90.849 | 97.4006 | 2.3573 | 0.11516 | 0.037897 | 0.088417 | 0
2025-08-21 06:00 | 2025-08-22 06:00 | 014-2 | MRČ Ludbreg - DN 500 Budrovac (stream 2) | Kromatografski uzorak | 2025-09-01 08:50 | 11.2807 | 40.6106 | 14.9622 | 53.8641 | 0.73494 | 0.56843 | 16.4321 | 506.0177 | 90.9056 | 97.4232 | 2.3411 | 0.11436 | 0.037878 | 0.08271 | 0
2025-08-22 06:00 | 2025-08-23 06:00 | 014-2 | MRČ Ludbreg - DN 500 Budrovac (stream 2) | Kromatografski uzorak | 2025-09-01 08:50 | 11.2835 | 40.6204 | 14.9653 | 53.8751 | 0.735 | 0.56848 | 16.4333 | 505.9792 | 90.86 | 97.417 | 2.3578 | 0.11474 | 0.038042 | 0.071777 | 0
2025-08-23 06:00 | 2025-08-24 06:00 | 014-2 | MRČ Ludbreg - DN 500 Budrovac (stream 2) | Kromatografski uzorak | 2025-09-01 08:50 | 11.2856 | 40.628 | 14.9675 | 53.8829 | 0.73506 | 0.56853 | 16.4348 | 505.9369 | 90.8189 | 97.408 | 2.3734 | 0.11521 | 0.03794 | 0.064703 | 0
2025-08-24 06:00 | 2025-08-25 06:00 | 014-2 | MRČ Ludbreg - DN 500 Budrovac (stream 2) | Kromatografski uzorak | 2025-09-01 08:50 | 11.2877 | 40.6357 | 14.9694 | 53.89 | 0.73514 | 0.56859 | 16.4364 | 505.8786 | 90.77 | 97.3989 | 2.3867 | 0.11622 | 0.038545 | 0.059164 | 0
2025-08-25 06:00 | 2025-08-26 06:00 | 014-2 | MRČ Ludbreg - DN 500 Budrovac (stream 2) | Kromatografski uzorak | 2025-09-01 08:50 | 11.2892 | 40.6412 | 14.9707 | 53.8944 | 0.73522 | 0.56865 | 16.4382 | 505.8263 | 90.7357 | 97.3875 | 2.4004 | 0.11666 | 0.038562 | 0.05637 | 0
2025-08-26 06:00 | 2025-08-27 06:00 | 014-2 | MRČ Ludbreg - DN 500 Budrovac (stream 2) | Kromatografski uzorak | 2025-09-01 08:50 | 11.2869 | 40.6328 | 14.9686 | 53.8868 | 0.73512 | 0.56857 | 16.4362 | 505.8935 | 90.7928 | 97.4016 | 2.3804 | 0.11671 | 0.038532 | 0.062067 | 0
2025-08-27 06:00 | 2025-08-28 06:00 | 014-2 | MRČ Ludbreg - DN 500 Budrovac (stream 2) | Kromatografski uzorak | 2025-09-01 08:50 | 11.1032 | 39.9716 | 14.3627 | 51.7056 | 0.77268 | 0.59762 | 17.2745 | 481.5774 | 84.002 | 91.2817 | 4.3388 | 0.52042 | 0.046358 | 3.8126 | 0
2025-08-28 06:00 | 2025-08-29 06:00 | 014-2 | MRČ Ludbreg - DN 500 Budrovac (stream 2) | Kromatografski uzorak | 2025-09-01 08:50 | 11.0759 | 39.8732 | 14.2405 | 51.2656 | 0.78214 | 0.60494 | 17.4854 | 475.5126 | 82.3448 | 89.8028 | 4.8403 | 0.64634 | 0.058286 | 4.6522 | 0
2025-08-29 06:00 | 2025-08-30 06:00 | 014-2 | MRČ Ludbreg - DN 500 Budrovac (stream 2) | Kromatografski uzorak | 2025-09-01 08:50 | 11.1097 | 39.9951 | 14.3959 | 51.8252 | 0.77002 | 0.59557 | 17.2151 | 483.2828 | 84.4926 | 91.6679 | 4.2494 | 0.45711 | 0.042271 | 3.5831 | 0
2025-08-30 06:00 | 2025-08-31 06:00 | 014-2 | MRČ Ludbreg - DN 500 Budrovac (stream 2) | Kromatografski uzorak | 2025-09-01 08:50 | 11.1876 | 40.2754 | 14.6388 | 52.6997 | 0.75516 | 0.58407 | 16.8834 | 492.8895 | 86.9796 | 94.1197 | 3.4492 | 0.32049 | 0.040236 | 2.0699 | 0
2025-08-31 06:00 | 2025-09-01 06:00 | 014-2 | MRČ Ludbreg - DN 500 Budrovac (stream 2) | Kromatografski uzorak | 2025-09-01 08:50 | 11.2583 | 40.5298 | 14.8714 | 53.537 | 0.74099 | 0.57311 | 16.5669 | 502.0458 | 89.5991 | 96.4415 | 2.6957 | 0.17507 | 0.039549 | 0.64776 | 0