## Srednje dnevne vrijednosti utvr
Vrijeme od | Vrijeme do | Oznaka mjesta uzorkovanja | Mjesto uzorkovanja | Vrsta mjesta uzorkovanja | Zadnja izmjena | GCV (kWh/m3) @25/0 | GCV (MJ/m3) @25/0 | NCV (kWh/m3) @15/15 | NCV (MJ/m3) @15/15 | Wg(kWh/m3) @25/0 | Wg(Mj/m3) @25/0 | ρ (kg/m3) @0 | d@0 | M kg/kmol | R J/kgK | MN (metanski broj) | C1 (mol %) | C2 (mol %) | C3 (mol %) | C4+ (mol %) | N2 (mol %) | CO2 (mol %)
2026-05-01 06:00 | 2026-05-02 06:00 | 014-2 | MRČ Ludbreg - DN 500 Budrovac (stream 2) | Kromatografski uzorak | 2026-06-01 10:01 | 11.0396 | 39.7426 | 9.4354 | 33.9946 | 14.2176 | 51.1832 | 0.77952 | 0.60292 | 17.4274 | 477.1346 | 83.0652 | 90.1609 | 4.628 | 0.46974 | 0.086357 | 4.642 | 0.012911
2026-05-02 06:00 | 2026-05-03 06:00 | 014-2 | MRČ Ludbreg - DN 500 Budrovac (stream 2) | Kromatografski uzorak | 2026-06-01 10:01 | 10.9964 | 39.587 | 9.3985 | 33.8578 | 14.1848 | 51.0654 | 0.77701 | 0.60097 | 17.3715 | 478.6321 | 84.108 | 90.2938 | 4.5676 | 0.39563 | 0.026594 | 4.7138 | 0.0024329
2026-05-03 06:00 | 2026-05-04 06:00 | 014-2 | MRČ Ludbreg - DN 500 Budrovac (stream 2) | Kromatografski uzorak | 2026-06-01 10:01 | 11.049 | 39.7765 | 9.4435 | 34.0239 | 14.2313 | 51.2326 | 0.77935 | 0.60278 | 17.4235 | 477.2064 | 83.1372 | 90.1101 | 4.7253 | 0.52466 | 0.044663 | 4.5905 | 0.0047538
2026-05-04 06:00 | 2026-05-05 06:00 | 014-2 | MRČ Ludbreg - DN 500 Budrovac (stream 2) | Kromatografski uzorak | 2026-06-01 10:01 | 11.0351 | 39.7265 | 9.4316 | 33.98 | 14.2224 | 51.2006 | 0.77837 | 0.60202 | 17.4018 | 477.8048 | 83.446 | 90.3531 | 4.4776 | 0.50747 | 0.075875 | 4.5553 | 0.030404
2026-05-05 06:00 | 2026-05-06 06:00 | 014-2 | MRČ Ludbreg - DN 500 Budrovac (stream 2) | Kromatografski uzorak | 2026-06-01 10:01 | 11.0338 | 39.7218 | 9.4305 | 33.9757 | 14.2204 | 51.1933 | 0.7784 | 0.60205 | 17.4025 | 477.7874 | 83.4724 | 90.2253 | 4.6428 | 0.48394 | 0.042346 | 4.5924 | 0.013149
2026-05-06 06:00 | 2026-05-07 06:00 | 014-2 | MRČ Ludbreg - DN 500 Budrovac (stream 2) | Kromatografski uzorak | 2026-06-01 10:01 | 11.0358 | 39.7287 | 9.4321 | 33.9816 | 14.2255 | 51.2118 | 0.77811 | 0.60182 | 17.3961 | 477.9599 | 83.4937 | 90.3171 | 4.5607 | 0.49836 | 0.052164 | 4.5544 | 0.017075
2026-05-07 06:00 | 2026-05-08 06:00 | 014-2 | MRČ Ludbreg - DN 500 Budrovac (stream 2) | Kromatografski uzorak | 2026-06-01 10:01 | 11.0358 | 39.7288 | 9.4322 | 33.9814 | 14.2273 | 51.2183 | 0.77792 | 0.60167 | 17.3917 | 478.0778 | 83.5538 | 90.275 | 4.6649 | 0.461 | 0.03845 | 4.5489 | 0.011678
2026-05-08 06:00 | 2026-05-09 06:00 | 014-2 | MRČ Ludbreg - DN 500 Budrovac (stream 2) | Kromatografski uzorak | 2026-06-01 10:01 | 11.0125 | 39.6452 | 9.4123 | 33.9078 | 14.2096 | 51.1547 | 0.77657 | 0.60063 | 17.3619 | 478.9003 | 84.0418 | 90.4499 | 4.5052 | 0.41704 | 0.039614 | 4.5722 | 0.016012
2026-05-09 06:00 | 2026-05-10 06:00 | 014-2 | MRČ Ludbreg - DN 500 Budrovac (stream 2) | Kromatografski uzorak | 2026-06-01 10:01 | 11.0136 | 39.6489 | 9.4132 | 33.911 | 14.2124 | 51.1647 | 0.77642 | 0.60051 | 17.3586 | 478.9988 | 84.0603 | 90.5866 | 4.3474 | 0.44699 | 0.060663 | 4.5188 | 0.039325
2026-05-10 06:00 | 2026-05-11 06:00 | 014-2 | MRČ Ludbreg - DN 500 Budrovac (stream 2) | Kromatografski uzorak | 2026-06-01 10:01 | 11.0422 | 39.7521 | 9.4377 | 34.0026 | 14.2243 | 51.2073 | 0.77916 | 0.60264 | 17.4195 | 477.3186 | 83.2299 | 90.2478 | 4.5295 | 0.5495 | 0.067899 | 4.5753 | 0.029835
2026-05-11 06:00 | 2026-05-12 06:00 | 014-2 | MRČ Ludbreg - DN 500 Budrovac (stream 2) | Kromatografski uzorak | 2026-06-01 10:01 | 11.0256 | 39.6923 | 9.4235 | 33.9497 | 14.215 | 51.1738 | 0.77784 | 0.60161 | 17.39 | 478.1269 | 83.6496 | 90.3454 | 4.5222 | 0.47645 | 0.052335 | 4.5791 | 0.024309
2026-05-12 06:00 | 2026-05-13 06:00 | 014-2 | MRČ Ludbreg - DN 500 Budrovac (stream 2) | Kromatografski uzorak | 2026-06-01 10:01 | 10.9971 | 39.5896 | 9.3991 | 33.8597 | 14.1923 | 51.0921 | 0.7763 | 0.60042 | 17.3562 | 479.0682 | 84.2318 | 90.6654 | 4.1692 | 0.45633 | 0.078092 | 4.5743 | 0.05631
2026-05-13 06:00 | 2026-05-14 06:00 | 014-2 | MRČ Ludbreg - DN 500 Budrovac (stream 2) | Kromatografski uzorak | 2026-06-01 10:01 | 11.0239 | 39.6861 | 9.422 | 33.9443 | 14.2127 | 51.1658 | 0.77784 | 0.60161 | 17.39 | 478.1258 | 83.6721 | 90.2929 | 4.5695 | 0.47639 | 0.039664 | 4.6126 | 0.0088108
2026-05-14 06:00 | 2026-05-15 06:00 | 014-2 | MRČ Ludbreg - DN 500 Budrovac (stream 2) | Kromatografski uzorak | 2026-06-01 10:01 | 11.0277 | 39.6997 | 9.4252 | 33.9562 | 14.2147 | 51.173 | 0.77815 | 0.60186 | 17.3969 | 477.9319 | 83.5797 | 90.2152 | 4.6532 | 0.47029 | 0.034232 | 4.6244 | 0.0026918
2026-05-15 06:00 | 2026-05-16 06:00 | 014-2 | MRČ Ludbreg - DN 500 Budrovac (stream 2) | Kromatografski uzorak | 2026-06-01 10:01 | 11.0171 | 39.6617 | 9.4162 | 33.9228 | 14.2072 | 51.146 | 0.77748 | 0.60134 | 17.3821 | 478.3407 | 83.8098 | 90.2777 | 4.6161 | 0.4393 | 0.029496 | 4.6362 | 0.0011875
2026-05-16 06:00 | 2026-05-17 06:00 | 014-2 | MRČ Ludbreg - DN 500 Budrovac (stream 2) | Kromatografski uzorak | 2026-06-01 10:01 | 11.0242 | 39.687 | 9.4222 | 33.9446 | 14.2181 | 51.185 | 0.77729 | 0.60119 | 17.3777 | 478.4603 | 83.794 | 90.3112 | 4.6418 | 0.43422 | 0.028832 | 4.5815 | 0.0024199
2026-05-17 06:00 | 2026-05-18 06:00 | 014-2 | MRČ Ludbreg - DN 500 Budrovac (stream 2) | Kromatografski uzorak | 2026-06-01 10:01 | 11.0016 | 39.6057 | 9.4029 | 33.8743 | 14.1879 | 51.0763 | 0.77741 | 0.60128 | 17.3805 | 478.3856 | 83.9739 | 90.2509 | 4.5874 | 0.41813 | 0.026524 | 4.7149 | 0.0022068
2026-05-18 06:00 | 2026-05-19 06:00 | 014-2 | MRČ Ludbreg - DN 500 Budrovac (stream 2) | Kromatografski uzorak | 2026-06-01 10:01 | 11.0186 | 39.6671 | 9.4175 | 33.9286 | 14.1979 | 51.1124 | 0.77872 | 0.60229 | 17.4092 | 477.5851 | 83.5376 | 90.1217 | 4.6441 | 0.48284 | 0.033061 | 4.7162 | 0.0021077
2026-05-19 06:00 | 2026-05-20 06:00 | 014-2 | MRČ Ludbreg - DN 500 Budrovac (stream 2) | Kromatografski uzorak | 2026-06-01 10:01 | 11.2561 | 40.522 | 9.6205 | 34.6684 | 14.5095 | 52.2342 | 0.77812 | 0.60183 | 17.3945 | 477.9985 | 81.7789 | 90.3009 | 5.9497 | 0.33574 | 0.044456 | 3.3674 | 0.0017954
2026-05-20 06:00 | 2026-05-21 06:00 | 014-2 | MRČ Ludbreg - DN 500 Budrovac (stream 2) | Kromatografski uzorak | 2026-06-01 10:01 | 11.2864 | 40.6311 | 9.6464 | 34.7632 | 14.5452 | 52.3629 | 0.77847 | 0.6021 | 17.4026 | 477.7867 | 81.4932 | 90.2598 | 6.1384 | 0.32807 | 0.04513 | 3.2269 | 0.0016573
2026-05-21 06:00 | 2026-05-22 06:00 | 014-2 | MRČ Ludbreg - DN 500 Budrovac (stream 2) | Kromatografski uzorak | 2026-06-01 10:01 | 11.8205 | 42.5538 | 10.1028 | 36.4284 | 15.2225 | 54.8009 | 0.7796 | 0.60298 | 17.4236 | 477.1989 | 80.3373 | 90.3451 | 9.1178 | 0.084512 | 0.077375 | 0.3733 | 0.0019266
2026-05-22 06:00 | 2026-05-23 06:00 | 014-2 | MRČ Ludbreg - DN 500 Budrovac (stream 2) | Kromatografski uzorak | 2026-06-01 10:01 | 11.8086 | 42.5109 | 10.0927 | 36.3901 | 15.2208 | 54.7947 | 0.77821 | 0.6019 | 17.3926 | 478.0502 | 80.7007 | 90.5809 | 8.9112 | 0.091287 | 0.078059 | 0.33604 | 0.0024585
2026-05-23 06:00 | 2026-05-24 06:00 | 014-2 | MRČ Ludbreg - DN 500 Budrovac (stream 2) | Kromatografski uzorak | 2026-06-01 10:01 | 11.1963 | 40.3068 | 9.5694 | 34.4827 | 14.4257 | 51.9326 | 0.77884 | 0.60239 | 17.4117 | 477.5428 | 82.0718 | 90.198 | 5.5973 | 0.41196 | 0.042034 | 3.7492 | 0.0013807
2026-05-24 06:00 | 2026-05-25 06:00 | 014-2 | MRČ Ludbreg - DN 500 Budrovac (stream 2) | Kromatografski uzorak | 2026-06-01 10:01 | 11.0621 | 39.8234 | 9.4546 | 34.064 | 14.252 | 51.3071 | 0.77892 | 0.60245 | 17.4138 | 477.4705 | 83.1207 | 90.176 | 4.7682 | 0.5237 | 0.038374 | 4.4912 | 0.0024713
2026-05-25 06:00 | 2026-05-26 06:00 | 014-2 | MRČ Ludbreg - DN 500 Budrovac (stream 2) | Kromatografski uzorak | 2026-06-01 10:01 | 11.0675 | 39.843 | 9.4593 | 34.0814 | 14.2547 | 51.317 | 0.77939 | 0.60281 | 17.4241 | 477.1861 | 82.9766 | 90.0973 | 4.8448 | 0.52131 | 0.038054 | 4.4976 | 0.00093108
2026-05-26 06:00 | 2026-05-27 06:00 | 014-2 | MRČ Ludbreg - DN 500 Budrovac (stream 2) | Kromatografski uzorak | 2026-06-01 10:01 | 11.0555 | 39.7997 | 9.449 | 34.0436 | 14.2421 | 51.2714 | 0.77908 | 0.60257 | 17.4173 | 477.3738 | 83.1467 | 90.1167 | 4.8012 | 0.50505 | 0.034897 | 4.5409 | 0.0013037
2026-05-27 06:00 | 2026-05-28 06:00 | 014-2 | MRČ Ludbreg - DN 500 Budrovac (stream 2) | Kromatografski uzorak | 2026-06-01 10:01 | 11.0607 | 39.8184 | 9.4534 | 34.0603 | 14.244 | 51.2784 | 0.7796 | 0.60298 | 17.429 | 477.5823 | 82.9933 | 90.0653 | 4.8124 | 0.53361 | 0.037105 | 4.5503 | 0.0011862
2026-05-28 06:00 | 2026-05-29 06:00 | 014-2 | MRČ Ludbreg - DN 500 Budrovac (stream 2) | Kromatografski uzorak | 2026-06-01 10:01 | 11.0925 | 39.9329 | 9.4806 | 34.1611 | 14.2671 | 51.3615 | 0.78155 | 0.60449 | 17.4723 | 475.8728 | 82.3325 | 89.8895 | 4.9114 | 0.62924 | 0.052315 | 4.5152 | 0.0023053
2026-05-29 06:00 | 2026-05-30 06:00 | 014-2 | MRČ Ludbreg - DN 500 Budrovac (stream 2) | Kromatografski uzorak | 2026-06-01 10:01 | 11.4293 | 41.1455 | 9.7685 | 35.2084 | 14.7298 | 53.0271 | 0.77843 | 0.60207 | 17.4004 | 477.8382 | 80.4751 | 90.4005 | 6.7888 | 0.31145 | 0.059456 | 2.4385 | 0.0012421
2026-05-30 06:00 | 2026-05-31 06:00 | 014-2 | MRČ Ludbreg - DN 500 Budrovac (stream 2) | Kromatografski uzorak | 2026-06-01 10:01 | 11.8086 | 42.5108 | 10.0926 | 36.3905 | 15.2156 | 54.7763 | 0.77873 | 0.6023 | 17.4043 | 477.73 | 80.5364 | 90.461 | 9.0178 | 0.069512 | 0.074328 | 0.37564 | 0.0017346
2026-05-31 06:00 | 2026-06-01 06:00 | 014-2 | MRČ Ludbreg - DN 500 Budrovac (stream 2) | Kromatografski uzorak | 2026-06-01 10:01 | 11.807 | 42.5052 | 10.0913 | 36.3853 | 15.2174 | 54.7828 | 0.77834 | 0.602 | 17.3956 | 477.9693 | 80.6382 | 90.5285 | 8.9673 | 0.071677 | 0.074776 | 0.35665 | 0.0010608