## Srednje dnevne vrijednosti utvr
Vrijeme od | Vrijeme do | Oznaka mjesta uzorkovanja | Mjesto uzorkovanja | Vrsta mjesta uzorkovanja | Zadnja izmjena | GCV (kWh/m3) @25/0 | GCV (MJ/m3) @25/0 | NCV (kWh/m3) @15/15 | NCV (MJ/m3) @15/15 | Wg(kWh/m3) @25/0 | Wg(Mj/m3) @25/0 | ρ (kg/m3) @0 | d@0 | M kg/kmol | R J/kgK | MN (metanski broj) | C1 (mol %) | C2 (mol %) | C3 (mol %) | C4+ (mol %) | N2 (mol %) | CO2 (mol %)
2026-08-01 06:00 | 2026-08-02 06:00 | 014-2 | MRČ Ludbreg - DN 500 Budrovac (stream 2) | Kromatografski uzorak | 2026-09-02 08:12 | 10.9596 | 39.4546 | 9.3671 | 33.7461 | 14.1074 | 50.7867 | 0.78031 | 0.60353 | 17.4456 | 476.5993 | 83.7438 | 89.7383 | 4.6424 | 0.43158 | 0.027869 | 5.1575 | 0.0024263
2026-08-02 06:00 | 2026-08-03 06:00 | 014-2 | MRČ Ludbreg - DN 500 Budrovac (stream 2) | Kromatografski uzorak | 2026-09-02 08:12 | 10.9786 | 39.5231 | 9.3833 | 33.8059 | 14.1256 | 50.8522 | 0.78101 | 0.60406 | 17.4609 | 476.181 | 83.4344 | 89.6577 | 4.7552 | 0.45303 | 0.027981 | 5.1041 | 0.0018878
2026-08-03 06:00 | 2026-08-04 06:00 | 014-2 | MRČ Ludbreg - DN 500 Budrovac (stream 2) | Kromatografski uzorak | 2026-09-02 08:12 | 11.0094 | 39.6339 | 9.4096 | 33.9032 | 14.1508 | 50.9428 | 0.7826 | 0.6053 | 17.4962 | 475.2201 | 82.832 | 89.5451 | 4.8046 | 0.55865 | 0.040094 | 5.0489 | 0.0027392
2026-08-04 06:00 | 2026-08-05 06:00 | 014-2 | MRČ Ludbreg - DN 500 Budrovac (stream 2) | Kromatografski uzorak | 2026-09-02 08:12 | 10.9689 | 39.488 | 9.375 | 33.7753 | 14.117 | 50.8212 | 0.78057 | 0.60373 | 17.4513 | 476.4446 | 83.5939 | 89.749 | 4.6231 | 0.4666 | 0.033675 | 5.1256 | 0.0019474
2026-08-05 06:00 | 2026-08-06 06:00 | 014-2 | MRČ Ludbreg - DN 500 Budrovac (stream 2) | Kromatografski uzorak | 2026-09-02 08:12 | 10.9926 | 39.5735 | 9.3953 | 33.8506 | 14.1332 | 50.8797 | 0.78215 | 0.60495 | 17.4864 | 475.4895 | 83.0743 | 89.526 | 4.8353 | 0.49421 | 0.032408 | 5.1096 | 0.0024613
2026-08-06 06:00 | 2026-08-07 06:00 | 014-2 | MRČ Ludbreg - DN 500 Budrovac (stream 2) | Kromatografski uzorak | 2026-09-02 08:12 | 10.9726 | 39.5014 | 9.3782 | 33.7872 | 14.1177 | 50.8236 | 0.78103 | 0.60408 | 17.4614 | 476.167 | 83.4761 | 89.6586 | 4.7114 | 0.45881 | 0.030252 | 5.1398 | 0.0011299
2026-08-07 06:00 | 2026-08-08 06:00 | 014-2 | MRČ Ludbreg - DN 500 Budrovac (stream 2) | Kromatografski uzorak | 2026-09-02 08:12 | 10.9647 | 39.473 | 9.3714 | 33.7623 | 14.1098 | 50.7954 | 0.78077 | 0.60388 | 17.4558 | 476.3218 | 83.5992 | 89.7189 | 4.6117 | 0.4729 | 0.032696 | 5.1589 | 0.0047618
2026-08-08 06:00 | 2026-08-09 06:00 | 014-2 | MRČ Ludbreg - DN 500 Budrovac (stream 2) | Kromatografski uzorak | 2026-09-02 08:12 | 10.9729 | 39.5026 | 9.3784 | 33.7887 | 14.1134 | 50.8081 | 0.78155 | 0.60449 | 17.4731 | 475.8488 | 83.3675 | 89.5858 | 4.7353 | 0.47157 | 0.030772 | 5.1738 | 0.002748
2026-08-09 06:00 | 2026-08-10 06:00 | 014-2 | MRČ Ludbreg - DN 500 Budrovac (stream 2) | Kromatografski uzorak | 2026-09-02 08:12 | 10.9713 | 39.4966 | 9.377 | 33.7829 | 14.1173 | 50.8224 | 0.78088 | 0.60396 | 17.458 | 476.2588 | 83.5237 | 89.6739 | 4.7105 | 0.44952 | 0.02942 | 5.1342 | 0.0025082
2026-08-10 06:00 | 2026-08-11 06:00 | 014-2 | MRČ Ludbreg - DN 500 Budrovac (stream 2) | Kromatografski uzorak | 2026-09-02 08:12 | 10.9788 | 39.5239 | 9.3835 | 33.8071 | 14.1212 | 50.8364 | 0.78152 | 0.60446 | 17.4724 | 475.8669 | 83.3127 | 89.6179 | 4.7193 | 0.48571 | 0.034936 | 5.14 | 0.0020808
2026-08-11 06:00 | 2026-08-12 06:00 | 014-2 | MRČ Ludbreg - DN 500 Budrovac (stream 2) | Kromatografski uzorak | 2026-09-02 08:12 | 10.9675 | 39.4829 | 9.3738 | 33.771 | 14.1123 | 50.8044 | 0.78089 | 0.60397 | 17.4582 | 476.2529 | 83.5527 | 89.6586 | 4.7116 | 0.44159 | 0.02898 | 5.1582 | 0.0009899
2026-08-12 06:00 | 2026-08-13 06:00 | 014-2 | MRČ Ludbreg - DN 500 Budrovac (stream 2) | Kromatografski uzorak | 2026-09-02 08:12 | 10.978 | 39.5207 | 9.3827 | 33.804 | 14.1229 | 50.8425 | 0.78121 | 0.60422 | 17.4654 | 476.0566 | 83.3976 | 89.6331 | 4.7556 | 0.45718 | 0.030267 | 5.1206 | 0.0032149
2026-08-13 06:00 | 2026-08-14 06:00 | 014-2 | MRČ Ludbreg - DN 500 Budrovac (stream 2) | Kromatografski uzorak | 2026-09-02 08:12 | 10.9766 | 39.5156 | 9.3815 | 33.8015 | 14.102 | 50.7672 | 0.78333 | 0.60586 | 17.5126 | 474.7751 | 82.9687 | 89.3368 | 4.8275 | 0.51481 | 0.034366 | 5.2852 | 0.0013069
2026-08-14 06:00 | 2026-08-15 06:00 | 014-2 | MRČ Ludbreg - DN 500 Budrovac (stream 2) | Kromatografski uzorak | 2026-09-02 08:12 | 10.9691 | 39.4887 | 9.3751 | 33.7784 | 14.091 | 50.7276 | 0.78348 | 0.60598 | 17.5162 | 474.6786 | 83.0076 | 89.2834 | 4.8496 | 0.49523 | 0.033141 | 5.3361 | 0.0025143
2026-08-15 06:00 | 2026-08-16 06:00 | 014-2 | MRČ Ludbreg - DN 500 Budrovac (stream 2) | Kromatografski uzorak | 2026-09-02 08:12 | 10.9569 | 39.4448 | 9.3647 | 33.7407 | 14.0717 | 50.658 | 0.78389 | 0.60629 | 17.5253 | 474.4292 | 83.0304 | 89.2107 | 4.8167 | 0.50572 | 0.031468 | 5.4328 | 0.0026172
2026-08-16 06:00 | 2026-08-17 06:00 | 014-2 | MRČ Ludbreg - DN 500 Budrovac (stream 2) | Kromatografski uzorak | 2026-09-02 08:12 | 10.9515 | 39.4255 | 9.3601 | 33.7229 | 14.0756 | 50.6723 | 0.78268 | 0.60536 | 17.4985 | 475.158 | 83.326 | 89.3568 | 4.778 | 0.45757 | 0.029567 | 5.3768 | 0.0011285
2026-08-17 06:00 | 2026-08-18 06:00 | 014-2 | MRČ Ludbreg - DN 500 Budrovac (stream 2) | Kromatografski uzorak | 2026-09-02 08:12 | 10.988 | 39.5569 | 9.3913 | 33.8362 | 14.1275 | 50.859 | 0.78214 | 0.60494 | 17.486 | 475.4979 | 83.1098 | 89.5422 | 4.779 | 0.50735 | 0.034954 | 5.1351 | 0.0013373
2026-08-18 06:00 | 2026-08-19 06:00 | 014-2 | MRČ Ludbreg - DN 500 Budrovac (stream 2) | Kromatografski uzorak | 2026-09-02 08:12 | 10.9783 | 39.5218 | 9.383 | 33.8066 | 14.1066 | 50.7837 | 0.78306 | 0.60565 | 17.5068 | 474.9331 | 83.0133 | 89.3732 | 4.8342 | 0.50053 | 0.035305 | 5.2531 | 0.00367
2026-08-19 06:00 | 2026-08-20 06:00 | 014-2 | MRČ Ludbreg - DN 500 Budrovac (stream 2) | Kromatografski uzorak | 2026-09-02 08:12 | 10.9754 | 39.5114 | 9.3805 | 33.7964 | 14.1163 | 50.8185 | 0.78158 | 0.60451 | 17.4737 | 475.8324 | 83.3377 | 89.5754 | 4.7632 | 0.4646 | 0.031001 | 5.1642 | 0.0015304
2026-08-20 06:00 | 2026-08-21 06:00 | 014-2 | MRČ Ludbreg - DN 500 Budrovac (stream 2) | Kromatografski uzorak | 2026-09-02 08:12 | 10.9731 | 39.5033 | 9.3786 | 33.7891 | 14.1157 | 50.8165 | 0.78132 | 0.60431 | 17.468 | 475.9883 | 83.4174 | 89.5984 | 4.7649 | 0.44731 | 0.030168 | 5.1572 | 0.002043
2026-08-21 06:00 | 2026-08-22 06:00 | 014-2 | MRČ Ludbreg - DN 500 Budrovac (stream 2) | Kromatografski uzorak | 2026-09-02 08:12 | 10.9825 | 39.5371 | 9.3867 | 33.8189 | 14.1228 | 50.842 | 0.78188 | 0.60473 | 17.4802 | 475.6541 | 83.2069 | 89.5806 | 4.732 | 0.50387 | 0.035872 | 5.146 | 0.001521
2026-08-22 06:00 | 2026-08-23 06:00 | 014-2 | MRČ Ludbreg - DN 500 Budrovac (stream 2) | Kromatografski uzorak | 2026-09-02 08:12 | 10.9802 | 39.5287 | 9.3847 | 33.8114 | 14.1228 | 50.8422 | 0.78154 | 0.60447 | 17.4728 | 475.858 | 83.3007 | 89.6136 | 4.7305 | 0.4867 | 0.033328 | 5.134 | 0.0018235
2026-08-23 06:00 | 2026-08-24 06:00 | 014-2 | MRČ Ludbreg - DN 500 Budrovac (stream 2) | Kromatografski uzorak | 2026-09-02 08:12 | 10.9793 | 39.5256 | 9.3839 | 33.8089 | 14.1188 | 50.8276 | 0.78186 | 0.60473 | 17.48 | 475.6608 | 83.2449 | 89.5673 | 4.7415 | 0.49368 | 0.033834 | 5.1605 | 0.0030603
2026-08-24 06:00 | 2026-08-25 06:00 | 014-2 | MRČ Ludbreg - DN 500 Budrovac (stream 2) | Kromatografski uzorak | 2026-09-02 08:12 | 10.9765 | 39.5153 | 9.3815 | 33.7994 | 14.1213 | 50.8365 | 0.78118 | 0.6042 | 17.4648 | 476.0741 | 83.4095 | 89.647 | 4.7233 | 0.4681 | 0.030895 | 5.1292 | 0.0014324
2026-08-25 06:00 | 2026-08-26 06:00 | 014-2 | MRČ Ludbreg - DN 500 Budrovac (stream 2) | Kromatografski uzorak | 2026-09-02 08:12 | 11.095 | 39.942 | 9.4828 | 34.1572 | 14.395 | 51.8219 | 0.76808 | 0.59406 | 17.1718 | 484.4607 | 85.0514 | 91.8921 | 4.185 | 0.35977 | 0.041458 | 3.5193 | 0.0023749
2026-08-26 06:00 | 2026-08-27 06:00 | 014-2 | MRČ Ludbreg - DN 500 Budrovac (stream 2) | Kromatografski uzorak | 2026-09-02 08:12 | 11.1695 | 40.2102 | 9.5464 | 34.3876 | 14.5111 | 52.2399 | 0.76602 | 0.59247 | 17.1254 | 485.7257 | 84.765 | 92.4083 | 4.1534 | 0.41025 | 0.067217 | 2.9582 | 0.0024752
2026-08-27 06:00 | 2026-08-28 06:00 | 014-2 | MRČ Ludbreg - DN 500 Budrovac (stream 2) | Kromatografski uzorak | 2026-09-02 08:12 | 11.0956 | 39.9441 | 9.4833 | 34.1693 | 14.2868 | 51.4323 | 0.77984 | 0.60316 | 17.434 | 476.9175 | 82.6222 | 90.2293 | 4.7169 | 0.57913 | 0.099936 | 4.3723 | 0.0023943
2026-08-28 06:00 | 2026-08-29 06:00 | 014-2 | MRČ Ludbreg - DN 500 Budrovac (stream 2) | Kromatografski uzorak | 2026-09-02 08:12 | 11.0235 | 39.6845 | 9.4216 | 33.9453 | 14.186 | 51.0695 | 0.78071 | 0.60383 | 17.454 | 476.3721 | 83.079 | 89.881 | 4.7015 | 0.52009 | 0.061006 | 4.8343 | 0.0021739
2026-08-29 06:00 | 2026-08-30 06:00 | 014-2 | MRČ Ludbreg - DN 500 Budrovac (stream 2) | Kromatografski uzorak | 2026-09-02 08:12 | 10.9793 | 39.5255 | 9.3839 | 33.809 | 14.1165 | 50.8195 | 0.78211 | 0.60491 | 17.4854 | 476.2122 | 83.1909 | 89.5311 | 4.7552 | 0.49528 | 0.036279 | 5.1802 | 0.0019643
2026-08-30 06:00 | 2026-08-31 06:00 | 014-2 | MRČ Ludbreg - DN 500 Budrovac (stream 2) | Kromatografski uzorak | 2026-09-02 08:12 | 10.9824 | 39.5367 | 9.3865 | 33.8179 | 14.1284 | 50.8622 | 0.78124 | 0.60424 | 17.466 | 476.0428 | 83.3485 | 89.6571 | 4.7315 | 0.47804 | 0.032198 | 5.0983 | 0.0028765
2026-08-31 06:00 | 2026-09-01 06:00 | 014-2 | MRČ Ludbreg - DN 500 Budrovac (stream 2) | Kromatografski uzorak | 2026-09-02 08:12 | 11.0045 | 39.616 | 9.4054 | 33.8859 | 14.1646 | 50.9927 | 0.78037 | 0.60357 | 17.4465 | 476.5772 | 83.3189 | 89.8506 | 4.7075 | 0.47768 | 0.046968 | 4.9163 | 0.00091904