## Srednje dnevne vrijednosti utvr
Vrijeme od | Vrijeme do | Oznaka mjesta uzorkovanja | Mjesto uzorkovanja | Vrsta mjesta uzorkovanja | Zadnja izmjena | GCV (kWh/m3) @25/0 | GCV (MJ/m3) @25/0 | Wg(kWh/m3) @25/0 | Wg(Mj/m3) @25/0 | ρ (kg/m3) @0 | d@0 | M kg/kmol | R J/kgK | MN (metanski broj) | C1 (mol %) | C2 (mol %) | C3 (mol %) | C4+ (mol %) | N2 (mol %) | CO2 (mol %)
2025-05-01 06:00 | 2025-05-02 06:00 | 010-1 | MRS Varaždin I stream 1 | Kromatografski uzorak | 2025-06-02 09:46 | 11.0724 | 39.8607 | 14.2143 | 51.1716 | 0.78453 | 0.60678 | 17.5382 | 474.0838 | 81.9352 | 89.5114 | 4.8525 | 0.7109 | 0.080468 | 4.8434 | 0.0013091
2025-05-02 06:00 | 2025-05-03 06:00 | 010-1 | MRS Varaždin I stream 1 | Kromatografski uzorak | 2025-06-02 09:46 | 11.0363 | 39.7308 | 14.2001 | 51.1205 | 0.78098 | 0.60404 | 17.4599 | 476.2069 | 82.9234 | 89.9046 | 4.6682 | 0.58634 | 0.055756 | 4.7827 | 0.0024081
2025-05-03 06:00 | 2025-05-04 06:00 | 010-1 | MRS Varaždin I stream 1 | Kromatografski uzorak | 2025-06-02 09:46 | 11.0496 | 39.7786 | 14.2103 | 51.1571 | 0.78174 | 0.60462 | 17.4766 | 475.751 | 82.6664 | 89.8219 | 4.7412 | 0.60987 | 0.060703 | 4.7635 | 0.0029584
2025-05-04 06:00 | 2025-05-05 06:00 | 010-1 | MRS Varaždin I stream 1 | Kromatografski uzorak | 2025-06-02 09:46 | 11.0836 | 39.9009 | 14.2431 | 51.2753 | 0.78292 | 0.60554 | 17.5026 | 475.0454 | 82.1523 | 89.7398 | 4.8601 | 0.65737 | 0.079367 | 4.6587 | 0.0046135
2025-05-05 06:00 | 2025-05-06 06:00 | 010-1 | MRS Varaždin I stream 1 | Kromatografski uzorak | 2025-06-02 09:46 | 11.0558 | 39.8009 | 14.2189 | 51.1882 | 0.78167 | 0.60457 | 17.4751 | 475.7923 | 82.6241 | 89.8289 | 4.7835 | 0.60131 | 0.05931 | 4.7232 | 0.0037152
2025-05-06 06:00 | 2025-05-07 06:00 | 010-1 | MRS Varaždin I stream 1 | Kromatografski uzorak | 2025-06-02 09:46 | 11.0453 | 39.763 | 14.2076 | 51.1474 | 0.78134 | 0.60431 | 17.465 | 476.073 | 82.7814 | 89.8567 | 4.7285 | 0.60092 | 0.051989 | 4.7601 | 0.0017462
2025-05-07 06:00 | 2025-05-08 06:00 | 010-1 | MRS Varaždin I stream 1 | Kromatografski uzorak | 2025-06-02 09:46 | 11.0399 | 39.7438 | 14.1971 | 51.1094 | 0.78181 | 0.60468 | 17.4788 | 475.6915 | 82.7179 | 89.8255 | 4.6439 | 0.64233 | 0.060693 | 4.8274 | 0.00021299
2025-05-08 06:00 | 2025-05-09 06:00 | 010-1 | MRS Varaždin I stream 1 | Kromatografski uzorak | 2025-06-02 09:46 | 11.0215 | 39.6773 | 14.1825 | 51.0572 | 0.78082 | 0.60391 | 17.4564 | 476.3015 | 83.0785 | 89.9035 | 4.6052 | 0.585 | 0.050478 | 4.8556 | 0.00017552
2025-05-09 06:00 | 2025-05-10 06:00 | 010-1 | MRS Varaždin I stream 1 | Kromatografski uzorak | 2025-06-02 09:46 | 11.0067 | 39.6241 | 14.1687 | 51.0072 | 0.78027 | 0.60348 | 17.4441 | 476.6376 | 83.322 | 89.9559 | 4.5359 | 0.56666 | 0.045482 | 4.8959 | 8.4515e-05
2025-05-10 06:00 | 2025-05-11 06:00 | 010-1 | MRS Varaždin I stream 1 | Kromatografski uzorak | 2025-06-02 09:46 | 11.0279 | 39.7003 | 14.188 | 51.0769 | 0.78111 | 0.60415 | 17.4629 | 476.1253 | 82.9711 | 89.8615 | 4.656 | 0.59127 | 0.048858 | 4.8422 | 0.00010908
2025-05-11 06:00 | 2025-05-12 06:00 | 010-1 | MRS Varaždin I stream 1 | Kromatografski uzorak | 2025-06-02 09:46 | 11.0308 | 39.7108 | 14.1863 | 51.0708 | 0.78174 | 0.60462 | 17.4769 | 475.7425 | 82.8151 | 89.8215 | 4.6117 | 0.63657 | 0.058402 | 4.8717 | 8.9312e-05
2025-05-12 06:00 | 2025-05-13 06:00 | 010-1 | MRS Varaždin I stream 1 | Kromatografski uzorak | 2025-06-02 09:46 | 11.0317 | 39.7143 | 14.1868 | 51.0725 | 0.7818 | 0.60467 | 17.4782 | 475.7088 | 82.7928 | 89.795 | 4.6562 | 0.62201 | 0.05607 | 4.8705 | 0.00018293
2025-05-13 06:00 | 2025-05-14 06:00 | 010-1 | MRS Varaždin I stream 1 | Kromatografski uzorak | 2025-06-02 09:46 | 11.0216 | 39.6779 | 14.1827 | 51.0579 | 0.78081 | 0.60391 | 17.4534 | 476.3908 | 83.0833 | 89.8932 | 4.6244 | 0.58008 | 0.047443 | 4.8548 | 7.2919e-05
2025-05-14 06:00 | 2025-05-15 06:00 | 010-1 | MRS Varaždin I stream 1 | Kromatografski uzorak | 2025-06-02 09:46 | 11.0339 | 39.7222 | 14.1896 | 51.0827 | 0.78176 | 0.60464 | 17.4774 | 475.7317 | 82.7885 | 89.8093 | 4.6487 | 0.62712 | 0.057284 | 4.8576 | 9.6071e-05
2025-05-15 06:00 | 2025-05-16 06:00 | 010-1 | MRS Varaždin I stream 1 | Kromatografski uzorak | 2025-06-02 09:46 | 11.0211 | 39.6761 | 14.185 | 51.066 | 0.78049 | 0.60366 | 17.4491 | 476.5003 | 83.1547 | 89.9126 | 4.6548 | 0.5557 | 0.042425 | 4.8345 | 4.9521e-05
2025-05-16 06:00 | 2025-05-17 06:00 | 010-1 | MRS Varaždin I stream 1 | Kromatografski uzorak | 2025-06-02 09:46 | 11.0115 | 39.6413 | 14.178 | 51.0406 | 0.77993 | 0.60323 | 17.4365 | 476.8449 | 83.3562 | 89.9742 | 4.605 | 0.53608 | 0.039288 | 4.8452 | 0.00017557
2025-05-17 06:00 | 2025-05-18 06:00 | 010-1 | MRS Varaždin I stream 1 | Kromatografski uzorak | 2025-06-02 09:46 | 11.0254 | 39.6915 | 14.1872 | 51.0739 | 0.78086 | 0.60395 | 17.4573 | 476.2775 | 83.0463 | 89.8712 | 4.6772 | 0.57007 | 0.044035 | 4.8371 | 0.00041404
2025-05-18 06:00 | 2025-05-19 06:00 | 010-1 | MRS Varaždin I stream 1 | Kromatografski uzorak | 2025-06-02 09:46 | 11.0394 | 39.7417 | 14.2017 | 51.126 | 0.78124 | 0.60423 | 17.4657 | 476.0484 | 82.8486 | 89.8555 | 4.7154 | 0.58979 | 0.05152 | 4.7864 | 0.0014231
2025-05-19 06:00 | 2025-05-20 06:00 | 010-1 | MRS Varaždin I stream 1 | Kromatografski uzorak | 2025-06-02 09:46 | 11.0329 | 39.7186 | 14.1976 | 51.1112 | 0.78078 | 0.60389 | 17.4555 | 476.3272 | 82.9972 | 89.8933 | 4.7091 | 0.55944 | 0.048632 | 4.7874 | 0.0021084
2025-05-20 06:00 | 2025-05-21 06:00 | 010-1 | MRS Varaždin I stream 1 | Kromatografski uzorak | 2025-06-02 09:46 | 11.0241 | 39.6868 | 14.1977 | 51.1118 | 0.77951 | 0.60291 | 17.4272 | 477.0985 | 83.33 | 90.0593 | 4.6203 | 0.53208 | 0.042046 | 4.7449 | 0.0013169
2025-05-21 06:00 | 2025-05-22 06:00 | 010-1 | MRS Varaždin I stream 1 | Kromatografski uzorak | 2025-06-02 09:46 | 11.046 | 39.7657 | 14.2057 | 51.1407 | 0.78174 | 0.60462 | 17.4771 | 475.7385 | 82.6793 | 89.8252 | 4.7111 | 0.62075 | 0.06073 | 4.7806 | 0.0016232
2025-05-22 06:00 | 2025-05-23 06:00 | 010-1 | MRS Varaždin I stream 1 | Kromatografski uzorak | 2025-06-02 09:46 | 11.0334 | 39.7201 | 14.2031 | 51.131 | 0.78024 | 0.60346 | 17.4433 | 476.6597 | 83.1047 | 89.9618 | 4.71 | 0.53285 | 0.048401 | 4.7437 | 0.0032438
2025-05-23 06:00 | 2025-05-24 06:00 | 010-1 | MRS Varaždin I stream 1 | Kromatografski uzorak | 2025-06-02 09:46 | 11.0479 | 39.7725 | 14.2166 | 51.1799 | 0.78081 | 0.60391 | 17.456 | 476.3131 | 82.8724 | 89.8901 | 4.8151 | 0.53543 | 0.052185 | 4.7015 | 0.0056783
2025-05-24 06:00 | 2025-05-25 06:00 | 010-1 | MRS Varaždin I stream 1 | Kromatografski uzorak | 2025-06-02 09:46 | 11.0101 | 39.6364 | 14.1742 | 51.0272 | 0.78002 | 0.60337 | 17.4408 | 476.7286 | 83.3335 | 89.94 | 4.6187 | 0.53328 | 0.040314 | 4.8671 | 0.00059843
2025-05-25 06:00 | 2025-05-26 06:00 | 010-1 | MRS Varaždin I stream 1 | Kromatografski uzorak | 2025-06-02 09:46 | 11.0398 | 39.7433 | 14.1981 | 51.1133 | 0.78169 | 0.6046 | 17.476 | 475.7667 | 82.7561 | 89.7983 | 4.7242 | 0.60327 | 0.054727 | 4.8172 | 0.0023464
2025-05-26 06:00 | 2025-05-27 06:00 | 010-1 | MRS Varaždin I stream 1 | Kromatografski uzorak | 2025-06-02 09:46 | 11.0391 | 39.7407 | 14.1989 | 51.1162 | 0.7815 | 0.60444 | 17.468 | 475.9961 | 82.7835 | 89.8261 | 4.7148 | 0.59598 | 0.055209 | 4.8067 | 0.0011989
2025-05-27 06:00 | 2025-05-28 06:00 | 010-1 | MRS Varaždin I stream 1 | Kromatografski uzorak | 2025-06-02 09:46 | 11.0391 | 39.7407 | 14.1989 | 51.1162 | 0.7815 | 0.60444 | 17.4704 | 475.9209 | 82.6112 | 89.828 | 4.8816 | 0.55993 | 0.058115 | 4.6679 | 0.0045155
2025-05-28 06:00 | 2025-05-29 06:00 | 010-1 | MRS Varaždin I stream 1 | Kromatografski uzorak | 2025-06-02 09:46 | 11.0365 | 39.7315 | 14.1981 | 51.1132 | 0.78121 | 0.60421 | 17.4658 | 476.0458 | 82.8679 | 89.862 | 4.6863 | 0.59428 | 0.053805 | 4.8023 | 0.0013953
2025-05-29 06:00 | 2025-05-30 06:00 | 010-1 | MRS Varaždin I stream 1 | Kromatografski uzorak | 2025-06-02 09:46 | 11.0345 | 39.7243 | 14.1995 | 51.118 | 0.78078 | 0.6039 | 17.4555 | 476.3261 | 82.9846 | 89.8991 | 4.7043 | 0.56352 | 0.04981 | 4.7819 | 0.0013698
2025-05-30 06:00 | 2025-05-31 06:00 | 010-1 | MRS Varaždin I stream 1 | Kromatografski uzorak | 2025-06-02 09:46 | 11.0277 | 39.6998 | 14.195 | 51.1022 | 0.78031 | 0.60352 | 17.4449 | 476.6174 | 83.1446 | 89.9516 | 4.6662 | 0.55234 | 0.044925 | 4.7849 | 5.0444e-05
2025-05-31 06:00 | 2025-06-01 06:00 | 010-1 | MRS Varaždin I stream 1 | Kromatografski uzorak | 2025-06-02 09:46 | 11.0179 | 39.6644 | 14.1892 | 51.0811 | 0.77961 | 0.60296 | 17.4287 | 477.0707 | 83.3447 | 90.0874 | 4.5727 | 0.48351 | 0.071267 | 4.785 | 5.6132e-05