## Srednje dnevne vrijednosti utvr
Vrijeme od | Vrijeme do | Oznaka mjesta uzorkovanja | Mjesto uzorkovanja | Vrsta mjesta uzorkovanja | Zadnja izmjena | GCV (kWh/m3) @25/0 | GCV (MJ/m3) @25/0 | Wg(kWh/m3) @25/0 | Wg(Mj/m3) @25/0 | ρ (kg/m3) @0 | d@0 | M kg/kmol | R J/kgK | MN (metanski broj) | C1 (mol %) | C2 (mol %) | C3 (mol %) | C4+ (mol %) | N2 (mol %) | CO2 (mol %)
2025-06-01 06:00 | 2025-06-02 06:00 | 010-1 | MRS Varaždin I stream 1 | Kromatografski uzorak | 2025-07-01 09:17 | 10.9715 | 39.4974 | 14.1623 | 50.9844 | 0.77592 | 0.60015 | 17.3475 | 479.292 | 84.5777 | 90.4151 | 4.4214 | 0.36285 | 0.023224 | 4.7774 | 5.5277e-05
2025-06-02 06:00 | 2025-06-03 06:00 | 010-1 | MRS Varaždin I stream 1 | Kromatografski uzorak | 2025-07-01 09:17 | 10.9756 | 39.5122 | 14.1644 | 50.9918 | 0.77631 | 0.60044 | 17.3564 | 479.0461 | 84.4522 | 90.3788 | 4.4246 | 0.39163 | 0.023702 | 4.7812 | 0.00011684
2025-06-03 06:00 | 2025-06-04 06:00 | 010-1 | MRS Varaždin I stream 1 | Kromatografski uzorak | 2025-07-01 09:17 | 11.0037 | 39.6132 | 14.1809 | 51.0511 | 0.77848 | 0.6021 | 17.4043 | 477.7292 | 83.7332 | 90.1289 | 4.5893 | 0.46469 | 0.032678 | 4.7844 | 1.1231e-05
2025-06-04 06:00 | 2025-06-05 06:00 | 010-1 | MRS Varaždin I stream 1 | Kromatografski uzorak | 2025-07-01 09:17 | 10.9908 | 39.5669 | 14.1698 | 51.0114 | 0.77788 | 0.60164 | 17.391 | 478.0927 | 83.9778 | 90.176 | 4.5513 | 0.43435 | 0.026485 | 4.8118 | 4.8154e-05
2025-06-05 06:00 | 2025-06-06 06:00 | 010-1 | MRS Varaždin I stream 1 | Kromatografski uzorak | 2025-07-01 09:17 | 10.9889 | 39.56 | 14.1662 | 50.9985 | 0.77799 | 0.60171 | 17.3929 | 478.0415 | 83.9778 | 90.1677 | 4.5357 | 0.43968 | 0.027622 | 4.8292 | 2.9979e-05
2025-06-06 06:00 | 2025-06-07 06:00 | 010-1 | MRS Varaždin I stream 1 | Kromatografski uzorak | 2025-07-01 09:17 | 10.989 | 39.5604 | 14.1709 | 51.0153 | 0.77749 | 0.60134 | 17.3829 | 478.3174 | 84.0609 | 90.2502 | 4.491 | 0.43385 | 0.032256 | 4.7927 | 0.00010547
2025-06-07 06:00 | 2025-06-08 06:00 | 010-1 | MRS Varaždin I stream 1 | Kromatografski uzorak | 2025-07-01 09:17 | 11.0153 | 39.6551 | 14.1857 | 51.0687 | 0.77959 | 0.60296 | 17.4294 | 477.0408 | 83.3819 | 90.0181 | 4.6312 | 0.50468 | 0.04511 | 4.7998 | 0.0010676
2025-06-08 06:00 | 2025-06-09 06:00 | 010-1 | MRS Varaždin I stream 1 | Kromatografski uzorak | 2025-07-01 09:17 | 10.9934 | 39.5763 | 14.1691 | 51.0088 | 0.77832 | 0.60198 | 17.4007 | 477.8259 | 83.8618 | 90.1135 | 4.5888 | 0.44072 | 0.027774 | 4.829 | 0.00010015
2025-06-09 06:00 | 2025-06-10 06:00 | 010-1 | MRS Varaždin I stream 1 | Kromatografski uzorak | 2025-07-01 09:17 | 11.1562 | 40.1624 | 14.3792 | 51.7651 | 0.77909 | 0.60258 | 17.4168 | 477.3862 | 82.4509 | 90.1377 | 5.4512 | 0.40133 | 0.051788 | 3.9561 | 0.0018818
2025-06-10 06:00 | 2025-06-11 06:00 | 010-1 | MRS Varaždin I stream 1 | Kromatografski uzorak | 2025-07-01 09:17 | 11.2736 | 40.5849 | 14.6712 | 52.8164 | 0.76357 | 0.5907 | 17.0737 | 487.1259 | 84.65 | 92.7841 | 4.5883 | 0.33487 | 0.060226 | 2.2325 | 0
2025-06-11 06:00 | 2025-06-12 06:00 | 010-1 | MRS Varaždin I stream 1 | Kromatografski uzorak | 2025-07-01 09:17 | 11.0915 | 39.9294 | 14.4159 | 51.8973 | 0.76571 | 0.59223 | 17.1189 | 485.8725 | 85.6901 | 92.3717 | 3.7739 | 0.44134 | 0.044562 | 3.3685 | 2.5029e-05
2025-06-12 06:00 | 2025-06-13 06:00 | 010-1 | MRS Varaždin I stream 1 | Kromatografski uzorak | 2025-07-01 09:17 | 11.0393 | 39.7415 | 14.3251 | 51.5702 | 0.76808 | 0.59406 | 17.1721 | 484.2487 | 85.6449 | 91.8309 | 3.9284 | 0.37301 | 0.032778 | 3.8349 | 8.5375e-06
2025-06-13 06:00 | 2025-06-14 06:00 | 010-1 | MRS Varaždin I stream 1 | Kromatografski uzorak | 2025-07-01 09:17 | 11.034 | 39.7225 | 14.2656 | 51.3561 | 0.77362 | 0.59835 | 17.296 | 480.7551 | 84.4792 | 90.979 | 4.2635 | 0.45682 | 0.037392 | 4.2632 | 5.8031e-05
2025-06-14 06:00 | 2025-06-15 06:00 | 010-1 | MRS Varaždin I stream 1 | Kromatografski uzorak | 2025-07-01 09:17 | 10.9938 | 39.5777 | 14.1846 | 51.0646 | 0.77668 | 0.60071 | 17.3641 | 478.8359 | 84.2026 | 90.3711 | 4.4731 | 0.4207 | 0.027509 | 4.7075 | 4.6231e-05
2025-06-15 06:00 | 2025-06-16 06:00 | 010-1 | MRS Varaždin I stream 1 | Kromatografski uzorak | 2025-07-01 09:17 | 10.9854 | 39.5474 | 14.1677 | 51.0036 | 0.77735 | 0.60122 | 17.379 | 478.423 | 84.1375 | 90.252 | 4.4967 | 0.4222 | 0.026851 | 4.8022 | 5.9745e-05
2025-06-16 06:00 | 2025-06-17 06:00 | 010-1 | MRS Varaždin I stream 1 | Kromatografski uzorak | 2025-07-01 09:17 | 11.0021 | 39.6076 | 14.1772 | 51.0379 | 0.77866 | 0.60224 | 17.4084 | 477.6148 | 83.71 | 90.0924 | 4.6048 | 0.46635 | 0.030137 | 4.8063 | 7.4604e-06
2025-06-17 06:00 | 2025-06-18 06:00 | 010-1 | MRS Varaždin I stream 1 | Kromatografski uzorak | 2025-07-01 09:17 | 11.008 | 39.6288 | 14.1867 | 51.0719 | 0.77848 | 0.60211 | 17.4043 | 477.7274 | 83.6906 | 90.1416 | 4.5925 | 0.47132 | 0.033835 | 4.7606 | 7.3948e-05
2025-06-18 06:00 | 2025-06-19 06:00 | 010-1 | MRS Varaždin I stream 1 | Kromatografski uzorak | 2025-07-01 09:17 | 10.9936 | 39.577 | 14.173 | 51.0229 | 0.77791 | 0.60167 | 17.3918 | 478.0722 | 83.943 | 90.1785 | 4.5581 | 0.43668 | 0.027994 | 4.7987 | 8.9334e-05
2025-06-19 06:00 | 2025-06-20 06:00 | 010-1 | MRS Varaždin I stream 1 | Kromatografski uzorak | 2025-07-01 09:17 | 10.9824 | 39.5365 | 14.1607 | 50.9785 | 0.77768 | 0.60148 | 17.3865 | 478.2168 | 84.0948 | 90.197 | 4.5059 | 0.42689 | 0.026918 | 4.8432 | 6.6633e-05
2025-06-20 06:00 | 2025-06-21 06:00 | 010-1 | MRS Varaždin I stream 1 | Kromatografski uzorak | 2025-07-01 09:17 | 11.0167 | 39.66 | 14.1855 | 51.0678 | 0.77974 | 0.60308 | 17.4323 | 476.96 | 83.3562 | 89.9895 | 4.6467 | 0.51991 | 0.036908 | 4.807 | 2.4062e-05
2025-06-21 06:00 | 2025-06-22 06:00 | 010-1 | MRS Varaždin I stream 1 | Kromatografski uzorak | 2025-07-01 09:17 | 11.0135 | 39.6486 | 14.1797 | 51.0468 | 0.78 | 0.60328 | 17.4382 | 476.7994 | 83.3267 | 89.9423 | 4.659 | 0.52218 | 0.035615 | 4.8409 | 7.1092e-05
2025-06-22 06:00 | 2025-06-23 06:00 | 010-1 | MRS Varaždin I stream 1 | Kromatografski uzorak | 2025-07-01 09:17 | 11.0153 | 39.6549 | 14.1851 | 51.0664 | 0.77966 | 0.60301 | 17.4304 | 477.013 | 83.3849 | 89.9954 | 4.6472 | 0.51674 | 0.034707 | 4.8059 | 5.329e-05
2025-06-23 06:00 | 2025-06-24 06:00 | 010-1 | MRS Varaždin I stream 1 | Kromatografski uzorak | 2025-07-01 09:17 | 11.0405 | 39.7457 | 14.2337 | 51.2414 | 0.77789 | 0.60164 | 17.3907 | 478.1016 | 83.5179 | 90.3602 | 4.5145 | 0.54716 | 0.040724 | 4.5375 | 0
2025-06-24 06:00 | 2025-06-25 06:00 | 010-1 | MRS Varaždin I stream 1 | Kromatografski uzorak | 2025-07-01 09:17 | 11.0386 | 39.7391 | 14.2364 | 51.2511 | 0.77729 | 0.60118 | 17.3774 | 478.467 | 83.6571 | 90.4385 | 4.4922 | 0.52344 | 0.04167 | 4.5042 | 3.4008e-05
2025-06-25 06:00 | 2025-06-26 06:00 | 010-1 | MRS Varaždin I stream 1 | Kromatografski uzorak | 2025-07-01 09:17 | 11.0477 | 39.7717 | 14.2442 | 51.2793 | 0.77776 | 0.60155 | 17.3889 | 478.1505 | 83.4698 | 90.3752 | 4.5506 | 0.54476 | 0.039465 | 4.4899 | 3.1529e-05
2025-06-26 06:00 | 2025-06-27 06:00 | 010-1 | MRS Varaždin I stream 1 | Kromatografski uzorak | 2025-07-01 09:17 | 11.0583 | 39.8098 | 14.2495 | 51.2983 | 0.77866 | 0.60225 | 17.4053 | 477.7061 | 83.2033 | 90.2688 | 4.6249 | 0.56563 | 0.044335 | 4.4963 | 9.013e-06
2025-06-27 06:00 | 2025-06-28 06:00 | 010-1 | MRS Varaždin I stream 1 | Kromatografski uzorak | 2025-07-01 09:17 | 11.0201 | 39.6722 | 14.1874 | 51.0746 | 0.78006 | 0.60334 | 17.4398 | 476.755 | 83.2616 | 89.9297 | 4.706 | 0.51908 | 0.03462 | 4.8105 | 0.00011959
2025-06-28 06:00 | 2025-06-29 06:00 | 010-1 | MRS Varaždin I stream 1 | Kromatografski uzorak | 2025-07-01 09:17 | 11.0281 | 39.7011 | 14.1997 | 51.1191 | 0.77986 | 0.60317 | 17.4349 | 476.8898 | 83.2323 | 89.9855 | 4.7002 | 0.52828 | 0.035933 | 4.7501 | 8.8421e-05
2025-06-29 06:00 | 2025-06-30 06:00 | 010-1 | MRS Varaždin I stream 1 | Kromatografski uzorak | 2025-07-01 09:17 | 11.0208 | 39.675 | 14.1926 | 51.0933 | 0.77962 | 0.603 | 17.4299 | 477.0261 | 83.342 | 90.006 | 4.6672 | 0.51851 | 0.035156 | 4.7731 | 3.1737e-05
2025-06-30 06:00 | 2025-07-01 06:00 | 010-1 | MRS Varaždin I stream 1 | Kromatografski uzorak | 2025-07-01 09:17 | 11.0375 | 39.7352 | 14.2148 | 51.1733 | 0.77954 | 0.60292 | 17.4276 | 477.0879 | 83.2122 | 90.0769 | 4.6584 | 0.5516 | 0.03855 | 4.6746 | 6.5437e-06