## Srednje dnevne vrijednosti utvr
Vrijeme od | Vrijeme do | Oznaka mjesta uzorkovanja | Mjesto uzorkovanja | Vrsta mjesta uzorkovanja | Zadnja izmjena | GCV (kWh/m3) @25/0 | GCV (MJ/m3) @25/0 | Wg(kWh/m3) @25/0 | Wg(Mj/m3) @25/0 | ρ (kg/m3) @0 | d@0 | M kg/kmol | R J/kgK | MN (metanski broj) | C1 (mol %) | C2 (mol %) | C3 (mol %) | C4+ (mol %) | N2 (mol %) | CO2 (mol %)
2025-08-01 06:00 | 2025-08-02 06:00 | 010-1 | MRS Varaždin I stream 1 | Kromatografski uzorak | 2025-09-01 08:51 | 11.6847 | 42.065 | 15.1776 | 54.6394 | 0.76632 | 0.5927 | 17.1283 | 485.4253 | 82.1819 | 92.385 | 7.3412 | 0.098258 | 0.022464 | 0.15311 | 0
2025-08-02 06:00 | 2025-08-03 06:00 | 010-1 | MRS Varaždin I stream 1 | Kromatografski uzorak | 2025-09-01 08:51 | 11.7235 | 42.2046 | 15.1867 | 54.6722 | 0.77049 | 0.59592 | 17.2163 | 482.9798 | 81.1043 | 91.7465 | 7.8712 | 0.095891 | 0.041987 | 0.24447 | 0
2025-08-03 06:00 | 2025-08-04 06:00 | 010-1 | MRS Varaždin I stream 1 | Kromatografski uzorak | 2025-09-01 08:51 | 11.7573 | 42.3262 | 15.1722 | 54.6199 | 0.77641 | 0.6005 | 17.3529 | 479.1428 | 78.3457 | 90.8224 | 8.5231 | 0.095352 | 0.068374 | 0.49087 | 0
2025-08-04 06:00 | 2025-08-05 06:00 | 010-1 | MRS Varaždin I stream 1 | Kromatografski uzorak | 2025-09-01 08:51 | 11.7731 | 42.3833 | 15.1826 | 54.6573 | 0.77744 | 0.6013 | 17.3757 | 478.5128 | 78.035 | 90.6636 | 8.694 | 0.092829 | 0.070787 | 0.47879 | 0
2025-08-05 06:00 | 2025-08-06 06:00 | 010-1 | MRS Varaždin I stream 1 | Kromatografski uzorak | 2025-09-01 08:51 | 11.7571 | 42.3256 | 15.1715 | 54.6172 | 0.77646 | 0.60054 | 17.354 | 479.1118 | 78.3362 | 90.8136 | 8.5279 | 0.094319 | 0.068807 | 0.49541 | 0
2025-08-06 06:00 | 2025-08-07 06:00 | 010-1 | MRS Varaždin I stream 1 | Kromatografski uzorak | 2025-09-01 08:51 | 11.766 | 42.3577 | 15.1832 | 54.6597 | 0.77645 | 0.60053 | 17.3536 | 479.1226 | 78.208 | 90.8227 | 8.5689 | 0.095145 | 0.067866 | 0.44534 | 6.3333e-07
2025-08-07 06:00 | 2025-08-08 06:00 | 010-1 | MRS Varaždin I stream 1 | Kromatografski uzorak | 2025-09-01 08:51 | 11.7599 | 42.3356 | 15.1815 | 54.6535 | 0.7758 | 0.60003 | 17.3388 | 479.5312 | 78.5667 | 90.9214 | 8.4869 | 0.094433 | 0.065326 | 0.43196 | 0
2025-08-08 06:00 | 2025-08-09 06:00 | 010-1 | MRS Varaždin I stream 1 | Kromatografski uzorak | 2025-09-01 08:51 | 11.7645 | 42.3523 | 15.1913 | 54.6887 | 0.77542 | 0.59974 | 17.3307 | 479.7568 | 81.3543 | 90.9897 | 8.4717 | 0.0961 | 0.064139 | 0.37842 | 0
2025-08-09 06:00 | 2025-08-10 06:00 | 010-1 | MRS Varaždin I stream 1 | Kromatografski uzorak | 2025-09-01 08:51 | 11.767 | 42.3613 | 15.1957 | 54.7045 | 0.7753 | 0.59964 | 17.328 | 479.8312 | 81.4035 | 91.0116 | 8.4721 | 0.096992 | 0.06338 | 0.35592 | 0
2025-08-10 06:00 | 2025-08-11 06:00 | 010-1 | MRS Varaždin I stream 1 | Kromatografski uzorak | 2025-09-01 08:51 | 11.7633 | 42.3478 | 15.1853 | 54.667 | 0.77586 | 0.60008 | 17.3406 | 479.4837 | 79.1328 | 90.9156 | 8.5055 | 0.095279 | 0.065646 | 0.41789 | 0
2025-08-11 06:00 | 2025-08-12 06:00 | 010-1 | MRS Varaždin I stream 1 | Kromatografski uzorak | 2025-09-01 08:51 | 11.717 | 42.1814 | 15.1258 | 54.4529 | 0.77586 | 0.60007 | 17.3408 | 479.4766 | 80.6441 | 90.8996 | 8.2422 | 0.12374 | 0.062885 | 0.67155 | 0
2025-08-12 06:00 | 2025-08-13 06:00 | 010-1 | MRS Varaždin I stream 1 | Kromatografski uzorak | 2025-09-01 08:51 | 11.7759 | 42.3931 | 15.201 | 54.7238 | 0.77592 | 0.60012 | 17.3417 | 479.4514 | 81.2526 | 90.9186 | 8.5662 | 0.0971 | 0.065558 | 0.35245 | 0
2025-08-13 06:00 | 2025-08-14 06:00 | 010-1 | MRS Varaždin I stream 1 | Kromatografski uzorak | 2025-09-01 08:51 | 11.7436 | 42.277 | 15.2011 | 54.724 | 0.77165 | 0.59683 | 17.2468 | 482.1638 | 81.9347 | 91.6159 | 8.0014 | 0.10032 | 0.063833 | 0.21854 | 0
2025-08-14 06:00 | 2025-08-15 06:00 | 010-1 | MRS Varaždin I stream 1 | Kromatografski uzorak | 2025-09-01 08:51 | 11.305 | 40.6981 | 14.9662 | 53.8783 | 0.73773 | 0.57058 | 16.4933 | 504.1218 | 90.042 | 96.9731 | 2.7265 | 0.10769 | 0.040122 | 0.15253 | 0
2025-08-15 06:00 | 2025-08-16 06:00 | 010-1 | MRS Varaždin I stream 1 | Kromatografski uzorak | 2025-09-01 08:51 | 11.2737 | 40.5855 | 14.9512 | 53.8243 | 0.73512 | 0.56857 | 16.4352 | 505.8959 | 90.995 | 97.3938 | 2.3197 | 0.11262 | 0.039592 | 0.13428 | 0
2025-08-16 06:00 | 2025-08-17 06:00 | 010-1 | MRS Varaždin I stream 1 | Kromatografski uzorak | 2025-09-01 08:51 | 11.2744 | 40.5878 | 14.953 | 53.8308 | 0.73503 | 0.5685 | 16.4332 | 505.9566 | 91.0033 | 97.412 | 2.3107 | 0.11354 | 0.039878 | 0.12391 | 0
2025-08-17 06:00 | 2025-08-18 06:00 | 010-1 | MRS Varaždin I stream 1 | Kromatografski uzorak | 2025-09-01 08:51 | 11.2774 | 40.5986 | 14.9562 | 53.8422 | 0.73511 | 0.56856 | 16.4351 | 505.9003 | 90.9477 | 97.4016 | 2.3308 | 0.11415 | 0.040062 | 0.11336 | 0
2025-08-18 06:00 | 2025-08-19 06:00 | 010-1 | MRS Varaždin I stream 1 | Kromatografski uzorak | 2025-09-01 08:51 | 11.2809 | 40.6114 | 14.96 | 53.8562 | 0.7352 | 0.56863 | 16.437 | 505.8408 | 90.8827 | 97.3914 | 2.3533 | 0.11489 | 0.040402 | 0.099957 | 0
2025-08-19 06:00 | 2025-08-20 06:00 | 010-1 | MRS Varaždin I stream 1 | Kromatografski uzorak | 2025-09-01 08:51 | 11.2822 | 40.616 | 14.9622 | 53.864 | 0.73515 | 0.56859 | 16.4359 | 505.8761 | 90.8779 | 97.4027 | 2.3516 | 0.11557 | 0.040737 | 0.089443 | 0
2025-08-20 06:00 | 2025-08-21 06:00 | 010-1 | MRS Varaždin I stream 1 | Kromatografski uzorak | 2025-09-01 08:51 | 11.2839 | 40.6219 | 14.9653 | 53.8751 | 0.73505 | 0.56852 | 16.4338 | 505.941 | 90.8795 | 97.4215 | 2.3476 | 0.11637 | 0.040923 | 0.073651 | 4.9375e-07
2025-08-21 06:00 | 2025-08-22 06:00 | 010-1 | MRS Varaždin I stream 1 | Kromatografski uzorak | 2025-09-01 08:51 | 11.2812 | 40.6123 | 14.9645 | 53.8723 | 0.73478 | 0.56831 | 16.4277 | 506.1268 | 90.9816 | 97.4622 | 2.3145 | 0.11465 | 0.040213 | 0.068471 | 0
2025-08-22 06:00 | 2025-08-23 06:00 | 010-1 | MRS Varaždin I stream 1 | Kromatografski uzorak | 2025-09-01 08:51 | 11.2869 | 40.6327 | 14.9693 | 53.8893 | 0.73506 | 0.56852 | 16.4339 | 505.9368 | 90.8449 | 97.422 | 2.3644 | 0.11536 | 0.040737 | 0.057514 | 0
2025-08-23 06:00 | 2025-08-24 06:00 | 010-1 | MRS Varaždin I stream 1 | Kromatografski uzorak | 2025-09-01 08:51 | 11.2881 | 40.6373 | 14.9709 | 53.8954 | 0.73506 | 0.56852 | 16.4338 | 505.9383 | 90.8277 | 97.4251 | 2.3673 | 0.11615 | 0.041076 | 0.050411 | 0
2025-08-24 06:00 | 2025-08-25 06:00 | 010-1 | MRS Varaždin I stream 1 | Kromatografski uzorak | 2025-09-01 08:51 | 11.2892 | 40.6411 | 14.9723 | 53.9003 | 0.73506 | 0.56852 | 16.4339 | 505.9374 | 90.8141 | 97.4267 | 2.3704 | 0.11688 | 0.041222 | 0.044764 | 0
2025-08-25 06:00 | 2025-08-26 06:00 | 010-1 | MRS Varaždin I stream 1 | Kromatografski uzorak | 2025-09-01 08:51 | 11.2904 | 40.6454 | 14.9736 | 53.905 | 0.73509 | 0.56854 | 16.4345 | 505.9178 | 90.7909 | 97.4242 | 2.3767 | 0.11752 | 0.041479 | 0.040152 | 0
2025-08-26 06:00 | 2025-08-27 06:00 | 010-1 | MRS Varaždin I stream 1 | Kromatografski uzorak | 2025-09-01 08:51 | 11.2888 | 40.6398 | 14.9721 | 53.8997 | 0.73503 | 0.5685 | 16.4332 | 505.9568 | 90.8246 | 97.4313 | 2.3659 | 0.11695 | 0.041231 | 0.044624 | 0
2025-08-27 06:00 | 2025-08-28 06:00 | 010-1 | MRS Varaždin I stream 1 | Kromatografski uzorak | 2025-09-01 08:51 | 11.1853 | 40.2669 | 14.6263 | 52.6547 | 0.75677 | 0.58534 | 16.9188 | 491.8752 | 86.9605 | 93.9057 | 3.48 | 0.36337 | 0.047654 | 2.2033 | 0
2025-08-28 06:00 | 2025-08-29 06:00 | 010-1 | MRS Varaždin I stream 1 | Kromatografski uzorak | 2025-09-01 08:51 | 11.0694 | 39.85 | 14.2369 | 51.2528 | 0.78164 | 0.60452 | 17.4736 | 475.8331 | 82.5226 | 89.8622 | 4.8045 | 0.6311 | 0.05285 | 4.6493 | 1.851e-05
2025-08-29 06:00 | 2025-08-30 06:00 | 010-1 | MRS Varaždin I stream 1 | Kromatografski uzorak | 2025-09-01 08:51 | 11.1229 | 40.0425 | 14.4202 | 51.9128 | 0.76932 | 0.59502 | 17.1971 | 483.5241 | 84.5776 | 91.8445 | 4.1833 | 0.47495 | 0.046984 | 3.4503 | 1.0104e-06
2025-08-30 06:00 | 2025-08-31 06:00 | 010-1 | MRS Varaždin I stream 1 | Kromatografski uzorak | 2025-09-01 08:51 | 11.1821 | 40.2554 | 14.6156 | 52.6161 | 0.75734 | 0.58575 | 16.9315 | 491.3751 | 86.7574 | 93.7785 | 3.5746 | 0.34535 | 0.042153 | 2.2593 | 2.2135e-05
2025-08-31 06:00 | 2025-09-01 06:00 | 010-1 | MRS Varaždin I stream 1 | Kromatografski uzorak | 2025-09-01 08:51 | 11.231 | 40.4316 | 14.7786 | 53.2031 | 0.74706 | 0.5778 | 16.7019 | 498.043 | 88.6001 | 95.4591 | 3.0208 | 0.23797 | 0.041744 | 1.2404 | 8.0442e-06