## Srednje dnevne vrijednosti utvr
Vrijeme od | Vrijeme do | Oznaka mjesta uzorkovanja | Mjesto uzorkovanja | Vrsta mjesta uzorkovanja | Zadnja izmjena | GCV (kWh/m3) @25/0 | GCV (MJ/m3) @25/0 | Wg(kWh/m3) @25/0 | Wg(Mj/m3) @25/0 | ρ (kg/m3) @0 | d@0 | M kg/kmol | R J/kgK | MN (metanski broj) | C1 (mol %) | C2 (mol %) | C3 (mol %) | C4+ (mol %) | N2 (mol %) | CO2 (mol %)
2025-09-01 06:00 | 2025-09-02 06:00 | 010-1 | MRS Varaždin I stream 1 | Kromatografski uzorak | 2025-10-01 09:51 | 11.325 | 40.7701 | 14.9004 | 53.6416 | 0.74701 | 0.57788 | 16.697 | 498.0616 | 87.5527 | 95.6903 | 3.221 | 0.29992 | 0.074806 | 0.70506 | 0.0088757
2025-09-02 06:00 | 2025-09-03 06:00 | 010-1 | MRS Varaždin I stream 1 | Kromatografski uzorak | 2025-10-01 09:51 | 11.2151 | 40.3744 | 14.6185 | 52.6267 | 0.7613 | 0.58882 | 17.0198 | 488.6704 | 85.4167 | 93.294 | 3.8227 | 0.4492 | 0.068785 | 2.3635 | 0.0018587
2025-09-03 06:00 | 2025-09-04 06:00 | 010-1 | MRS Varaždin I stream 1 | Kromatografski uzorak | 2025-10-01 09:51 | 11.3551 | 40.8784 | 14.8459 | 53.4451 | 0.75674 | 0.5853 | 16.917 | 491.5964 | 85.1852 | 94.1848 | 4.0695 | 0.40268 | 0.089494 | 1.2531 | 0.0004254
2025-09-04 06:00 | 2025-09-05 06:00 | 010-1 | MRS Varaždin I stream 1 | Kromatografski uzorak | 2025-10-01 09:51 | 11.5192 | 41.469 | 14.9692 | 53.889 | 0.76538 | 0.59203 | 17.1085 | 486.1018 | 82.2628 | 92.8647 | 5.642 | 0.38983 | 0.10126 | 1.0016 | 0.00065249
2025-09-05 06:00 | 2025-09-06 06:00 | 010-1 | MRS Varaždin I stream 1 | Kromatografski uzorak | 2025-10-01 09:51 | 11.4744 | 41.308 | 14.8147 | 53.3328 | 0.77567 | 0.59993 | 17.3384 | 479.5506 | 80.6304 | 91.6213 | 5.6292 | 0.61362 | 0.19081 | 1.8674 | 0.077636
2025-09-06 06:00 | 2025-09-07 06:00 | 010-1 | MRS Varaždin I stream 1 | Kromatografski uzorak | 2025-10-01 09:51 | 11.38 | 40.968 | 14.7547 | 53.117 | 0.76937 | 0.59506 | 17.1984 | 483.5324 | 82.4955 | 92.8329 | 4.2333 | 0.72096 | 0.22339 | 1.8874 | 0.10208
2025-09-07 06:00 | 2025-09-08 06:00 | 010-1 | MRS Varaždin I stream 1 | Kromatografski uzorak | 2025-10-01 09:51 | 11.0652 | 39.8348 | 14.2259 | 51.2133 | 0.78224 | 0.60501 | 17.4878 | 475.4485 | 82.4301 | 89.7615 | 4.8277 | 0.63808 | 0.054415 | 4.7183 | 9.975e-06
2025-09-08 06:00 | 2025-09-09 06:00 | 010-1 | MRS Varaždin I stream 1 | Kromatografski uzorak | 2025-10-01 09:51 | 11.206 | 40.3417 | 14.5227 | 52.2816 | 0.76996 | 0.59549 | 17.2129 | 483.0934 | 83.7114 | 92.0053 | 4.3365 | 0.52651 | 0.10101 | 2.9992 | 0.031459
2025-09-09 06:00 | 2025-09-10 06:00 | 010-1 | MRS Varaždin I stream 1 | Kromatografski uzorak | 2025-10-01 09:51 | 11.4508 | 41.2229 | 14.9295 | 53.7462 | 0.76068 | 0.58837 | 17.0041 | 488.9752 | 83.6222 | 94.3639 | 3.8037 | 0.64248 | 0.24096 | 0.82027 | 0.12875
2025-09-10 06:00 | 2025-09-11 06:00 | 010-1 | MRS Varaždin I stream 1 | Kromatografski uzorak | 2025-10-01 09:51 | 11.3236 | 40.7651 | 14.7626 | 53.1452 | 0.76094 | 0.58853 | 17.0107 | 488.8149 | 84.496 | 93.6624 | 4.0094 | 0.48354 | 0.12698 | 1.6822 | 0.035449
2025-09-11 06:00 | 2025-09-12 06:00 | 010-1 | MRS Varaždin I stream 1 | Kromatografski uzorak | 2025-10-01 09:51 | 11.2568 | 40.5244 | 14.5718 | 52.4584 | 0.77168 | 0.59684 | 17.2498 | 482.0916 | 83.5948 | 92.1673 | 4.4063 | 0.52674 | 0.14748 | 2.4876 | 0.26459
2025-09-12 06:00 | 2025-09-13 06:00 | 010-1 | MRS Varaždin I stream 1 | Kromatografski uzorak | 2025-10-01 09:51 | 11.4695 | 41.2903 | 14.9395 | 53.7822 | 0.76215 | 0.58947 | 17.0362 | 488.0824 | 83.267 | 93.8679 | 4.468 | 0.54339 | 0.17037 | 0.80999 | 0.14027
2025-09-13 06:00 | 2025-09-14 06:00 | 010-1 | MRS Varaždin I stream 1 | Kromatografski uzorak | 2025-10-01 09:51 | 11.4252 | 41.1308 | 14.8312 | 53.3923 | 0.76755 | 0.59353 | 17.154 | 484.7634 | 82.8368 | 93.0576 | 4.6791 | 0.55835 | 0.17107 | 1.3111 | 0.22277
2025-09-14 06:00 | 2025-09-15 06:00 | 010-1 | MRS Varaždin I stream 1 | Kromatografski uzorak | 2025-10-01 09:51 | 11.0302 | 39.7087 | 14.2478 | 51.2921 | 0.77497 | 0.59939 | 17.3258 | 479.9117 | 84.2426 | 90.6704 | 4.5337 | 0.3834 | 0.031686 | 4.3766 | 0.0041283
2025-09-15 06:00 | 2025-09-16 06:00 | 010-1 | MRS Varaždin I stream 1 | Kromatografski uzorak | 2025-10-01 09:51 | 11.0468 | 39.7684 | 14.2571 | 51.3257 | 0.77628 | 0.6004 | 17.3548 | 479.1005 | 83.8981 | 90.557 | 4.6218 | 0.40623 | 0.046449 | 4.3341 | 0.034461
2025-09-16 06:00 | 2025-09-17 06:00 | 010-1 | MRS Varaždin I stream 1 | Kromatografski uzorak | 2025-10-01 09:51 | 11.0455 | 39.7639 | 14.2632 | 51.3474 | 0.77572 | 0.59978 | 17.3425 | 479.4477 | 84.0194 | 90.5629 | 4.6247 | 0.38572 | 0.036131 | 4.385 | 0.0055339
2025-09-17 06:00 | 2025-09-18 06:00 | 010-1 | MRS Varaždin I stream 1 | Kromatografski uzorak | 2025-10-01 09:51 | 11.0516 | 39.7859 | 14.2632 | 51.3475 | 0.7756 | 0.59988 | 17.3444 | 479.3915 | 83.916 | 90.5524 | 4.689 | 0.38004 | 0.036594 | 4.3359 | 0.006066
2025-09-18 06:00 | 2025-09-19 06:00 | 010-1 | MRS Varaždin I stream 1 | Kromatografski uzorak | 2025-10-01 09:51 | 11.1387 | 40.0992 | 14.3835 | 51.7806 | 0.77545 | 0.59976 | 17.3358 | 479.6319 | 83.4188 | 90.948 | 4.7664 | 0.43586 | 0.077754 | 3.6794 | 0.092558
2025-09-19 06:00 | 2025-09-20 06:00 | 010-1 | MRS Varaždin I stream 1 | Kromatografski uzorak | 2025-10-01 09:51 | 11.2357 | 40.4484 | 14.5234 | 52.2843 | 0.77392 | 0.59853 | 17.2997 | 480.6366 | 82.916 | 91.4245 | 4.8793 | 0.48477 | 0.10059 | 2.9982 | 0.11258
2025-09-20 06:00 | 2025-09-21 06:00 | 010-1 | MRS Varaždin I stream 1 | Kromatografski uzorak | 2025-10-01 09:51 | 11.1776 | 40.2393 | 14.4662 | 52.0783 | 0.77208 | 0.59715 | 17.2602 | 481.7466 | 83.6486 | 91.4134 | 4.8002 | 0.38936 | 0.062302 | 3.2862 | 0.048584
2025-09-21 06:00 | 2025-09-22 06:00 | 010-1 | MRS Varaždin I stream 1 | Kromatografski uzorak | 2025-10-01 09:51 | 11.1202 | 40.0326 | 14.3789 | 51.764 | 0.77345 | 0.59822 | 17.2914 | 480.8762 | 83.8145 | 91.0799 | 4.7067 | 0.40101 | 0.047901 | 3.7407 | 0.023724
2025-09-22 06:00 | 2025-09-23 06:00 | 010-1 | MRS Varaždin I stream 1 | Kromatografski uzorak | 2025-10-01 09:51 | 11.1124 | 40.0046 | 14.3784 | 51.7623 | 0.77215 | 0.59737 | 17.2622 | 481.6767 | 84.0738 | 91.2951 | 4.6232 | 0.38397 | 0.047887 | 3.6201 | 0.029724
2025-09-23 06:00 | 2025-09-24 06:00 | 010-1 | MRS Varaždin I stream 1 | Kromatografski uzorak | 2025-10-01 09:51 | 11.3992 | 41.037 | 14.7716 | 53.1776 | 0.76998 | 0.59553 | 17.212 | 483.0685 | 82.2617 | 92.3606 | 4.9579 | 0.59354 | 0.14102 | 1.8737 | 0.073253
2025-09-24 06:00 | 2025-09-25 06:00 | 010-1 | MRS Varaždin I stream 1 | Kromatografski uzorak | 2025-10-01 09:51 | 11.4877 | 41.3557 | 14.9623 | 53.8643 | 0.76216 | 0.58948 | 17.037 | 488.034 | 82.9502 | 93.7823 | 4.6293 | 0.5348 | 0.16703 | 0.80919 | 0.077312
2025-09-25 06:00 | 2025-09-26 06:00 | 010-1 | MRS Varaždin I stream 1 | Kromatografski uzorak | 2025-10-01 09:51 | 11.5158 | 41.4568 | 14.9921 | 53.9716 | 0.76285 | 0.59001 | 17.0521 | 487.6052 | 82.6511 | 93.8364 | 4.6162 | 0.58879 | 0.19195 | 0.66172 | 0.10492
2025-09-26 06:00 | 2025-09-27 06:00 | 010-1 | MRS Varaždin I stream 1 | Kromatografski uzorak | 2025-10-01 09:51 | 11.4849 | 41.3456 | 14.9346 | 53.7645 | 0.7647 | 0.59144 | 17.0935 | 486.4805 | 82.8105 | 93.6524 | 4.5427 | 0.58893 | 0.20058 | 0.80326 | 0.21213
2025-09-27 06:00 | 2025-09-28 06:00 | 010-1 | MRS Varaždin I stream 1 | Kromatografski uzorak | 2025-10-01 09:51 | 11.4337 | 41.1615 | 14.8838 | 53.5817 | 0.76306 | 0.59017 | 17.0572 | 487.5049 | 83.4612 | 93.7732 | 4.2998 | 0.54521 | 0.18606 | 1.0183 | 0.17738
2025-09-28 06:00 | 2025-09-29 06:00 | 010-1 | MRS Varaždin I stream 1 | Kromatografski uzorak | 2025-10-01 09:51 | 11.4286 | 41.143 | 14.8494 | 53.4577 | 0.76592 | 0.59239 | 17.1211 | 485.6903 | 83.0175 | 93.3381 | 4.4808 | 0.57469 | 0.18618 | 1.2187 | 0.20155
2025-09-29 06:00 | 2025-09-30 06:00 | 010-1 | MRS Varaždin I stream 1 | Kromatografski uzorak | 2025-10-01 09:51 | 11.2237 | 40.4054 | 14.5334 | 52.3202 | 0.77125 | 0.59648 | 17.2414 | 482.2782 | 83.6131 | 92.0111 | 4.3901 | 0.5021 | 0.13476 | 2.8132 | 0.14872
2025-09-30 06:00 | 2025-10-01 06:00 | 010-1 | MRS Varaždin I stream 1 | Kromatografski uzorak | 2025-10-01 09:51 | 10.9996 | 39.5985 | 14.2129 | 51.1663 | 0.7744 | 0.59895 | 17.3133 | 480.2396 | 84.6302 | 90.6987 | 4.4147 | 0.35122 | 0.025515 | 4.5099 | 1.7644e-05