## Srednje dnevne vrijednosti utvr
Vrijeme od | Vrijeme do | Oznaka mjesta uzorkovanja | Mjesto uzorkovanja | Vrsta mjesta uzorkovanja | Zadnja izmjena | GCV (kWh/m3) @25/0 | GCV (MJ/m3) @25/0 | NCV (kWh/m3) @15/15 | NCV (MJ/m3) @15/15 | Wg(kWh/m3) @25/0 | Wg(Mj/m3) @25/0 | ρ (kg/m3) @0 | d@0 | M kg/kmol | R J/kgK | MN (metanski broj) | C1 (mol %) | C2 (mol %) | C3 (mol %) | C4+ (mol %) | N2 (mol %) | CO2 (mol %)
2026-07-01 06:00 | 2026-07-02 06:00 | 010-1 | MRS Varaždin I stream 1 | Kromatografski uzorak | 2026-08-03 09:41 | 11.4194 | 41.1097 | 9.76 | 35.148 | 15.0326 | 54.1175 | 0.74608 | 0.57705 | 16.6789 | 498.5039 | 86.8018 | 95.7644 | 3.8582 | 0.18824 | 0.055924 | 0.13331 | 0
2026-07-02 06:00 | 2026-07-03 06:00 | 010-1 | MRS Varaždin I stream 1 | Kromatografski uzorak | 2026-08-03 09:41 | 11.4225 | 41.1209 | 9.7627 | 35.1578 | 15.0353 | 54.1271 | 0.74623 | 0.57716 | 16.6821 | 498.4082 | 86.7391 | 95.7439 | 3.8844 | 0.18874 | 0.056297 | 0.12663 | 0
2026-07-03 06:00 | 2026-07-04 06:00 | 010-1 | MRS Varaždin I stream 1 | Kromatografski uzorak | 2026-08-03 09:41 | 11.4261 | 41.1339 | 9.7657 | 35.1692 | 15.0389 | 54.14 | 0.74634 | 0.57725 | 16.6845 | 498.336 | 86.6786 | 95.7292 | 3.9094 | 0.1897 | 0.056564 | 0.11515 | 0
2026-07-04 06:00 | 2026-07-05 06:00 | 010-1 | MRS Varaždin I stream 1 | Kromatografski uzorak | 2026-08-03 09:41 | 11.4224 | 41.1206 | 9.7626 | 35.1574 | 15.0364 | 54.1312 | 0.7461 | 0.57706 | 16.6794 | 498.4913 | 86.7651 | 95.7662 | 3.8699 | 0.18933 | 0.056502 | 0.11806 | 0
2026-07-05 06:00 | 2026-07-06 06:00 | 010-1 | MRS Varaždin I stream 1 | Kromatografski uzorak | 2026-08-03 09:41 | 11.4232 | 41.1234 | 9.7632 | 35.1599 | 15.0372 | 54.1339 | 0.74613 | 0.57708 | 16.6799 | 498.4738 | 86.7521 | 95.7625 | 3.8756 | 0.18986 | 0.056388 | 0.11569 | 0
2026-07-06 06:00 | 2026-07-07 06:00 | 010-1 | MRS Varaždin I stream 1 | Kromatografski uzorak | 2026-08-03 09:41 | 11.4221 | 41.1196 | 9.7623 | 35.1566 | 15.0362 | 54.1304 | 0.74609 | 0.57705 | 16.6791 | 498.5001 | 86.7713 | 95.7679 | 3.8678 | 0.18938 | 0.056371 | 0.11855 | 0
2026-07-07 06:00 | 2026-07-08 06:00 | 010-1 | MRS Varaždin I stream 1 | Kromatografski uzorak | 2026-08-03 09:41 | 11.4246 | 41.1287 | 9.7645 | 35.1644 | 15.0393 | 54.1415 | 0.74611 | 0.57707 | 16.6796 | 498.4849 | 86.7407 | 95.7673 | 3.8794 | 0.19035 | 0.056548 | 0.10633 | 0
2026-07-08 06:00 | 2026-07-09 06:00 | 010-1 | MRS Varaždin I stream 1 | Kromatografski uzorak | 2026-08-03 09:41 | 11.4063 | 41.0628 | 9.7489 | 35.106 | 15.0353 | 54.127 | 0.74413 | 0.57553 | 16.6354 | 499.8184 | 87.3607 | 96.0996 | 3.5886 | 0.18953 | 0.060442 | 0.061806 | 0
2026-07-09 06:00 | 2026-07-10 06:00 | 010-1 | MRS Varaždin I stream 1 | Kromatografski uzorak | 2026-08-03 09:41 | 11.3487 | 40.8553 | 9.6996 | 34.9216 | 15.0083 | 54.0299 | 0.73927 | 0.57178 | 16.5275 | 503.072 | 89.0085 | 96.8862 | 2.8413 | 0.18173 | 0.066649 | 0.024135 | 0
2026-07-10 06:00 | 2026-07-11 06:00 | 010-1 | MRS Varaždin I stream 1 | Kromatografski uzorak | 2026-08-03 09:41 | 11.363 | 40.9067 | 9.7118 | 34.9728 | 14.9525 | 53.8288 | 0.74673 | 0.57755 | 16.694 | 498.0915 | 87.1982 | 95.6393 | 3.5984 | 0.21222 | 0.059389 | 0.49064 | 0
2026-07-11 06:00 | 2026-07-12 06:00 | 010-1 | MRS Varaždin I stream 1 | Kromatografski uzorak | 2026-08-03 09:41 | 11.2434 | 40.4762 | 9.6096 | 34.6096 | 14.6936 | 52.8968 | 0.75738 | 0.58579 | 16.9322 | 491.2346 | 86.034 | 93.8375 | 3.85 | 0.33257 | 0.054517 | 1.9254 | 0
2026-07-12 06:00 | 2026-07-13 06:00 | 010-1 | MRS Varaždin I stream 1 | Kromatografski uzorak | 2026-08-03 09:41 | 11.2453 | 40.4829 | 9.6112 | 34.6128 | 14.7256 | 53.0121 | 0.75443 | 0.5835 | 16.8663 | 493.1854 | 86.6635 | 94.2958 | 3.6617 | 0.2895 | 0.053094 | 1.6999 | 0
2026-07-13 06:00 | 2026-07-14 06:00 | 010-1 | MRS Varaždin I stream 1 | Kromatografski uzorak | 2026-08-03 09:41 | 11.3213 | 40.7566 | 9.6762 | 34.839 | 14.9406 | 53.7863 | 0.7425 | 0.57428 | 16.6001 | 500.9349 | 88.5532 | 96.3282 | 2.9889 | 0.20625 | 0.06372 | 0.41288 | 0
2026-07-14 06:00 | 2026-07-15 06:00 | 010-1 | MRS Varaždin I stream 1 | Kromatografski uzorak | 2026-08-03 09:41 | 11.2963 | 40.6668 | 9.6548 | 34.7635 | 14.8833 | 53.5797 | 0.74491 | 0.57614 | 16.6535 | 499.3043 | 88.2448 | 95.9071 | 3.0907 | 0.21754 | 0.061203 | 0.72346 | 0
2026-07-15 06:00 | 2026-07-16 06:00 | 010-1 | MRS Varaždin I stream 1 | Kromatografski uzorak | 2026-08-03 09:41 | 11.2092 | 40.3532 | 9.5804 | 34.4999 | 14.6839 | 52.8622 | 0.75382 | 0.58303 | 16.8522 | 493.5637 | 87.1299 | 94.3481 | 3.4765 | 0.26933 | 0.052338 | 1.8537 | 0
2026-07-16 06:00 | 2026-07-17 06:00 | 010-1 | MRS Varaždin I stream 1 | Kromatografski uzorak | 2026-08-03 09:41 | 11.0598 | 39.8152 | 9.4527 | 34.0504 | 14.3161 | 51.5378 | 0.77206 | 0.59714 | 17.2607 | 481.8876 | 84.6004 | 91.2132 | 4.3446 | 0.39817 | 0.03679 | 4.0072 | 0
2026-07-17 06:00 | 2026-07-18 06:00 | 010-1 | MRS Varaždin I stream 1 | Kromatografski uzorak | 2026-08-03 09:41 | 10.9925 | 39.5729 | 9.3951 | 33.8479 | 14.1534 | 50.9522 | 0.78001 | 0.60329 | 17.4386 | 476.8325 | 83.5216 | 89.8563 | 4.6946 | 0.45646 | 0.034518 | 4.958 | 0
2026-07-18 06:00 | 2026-07-19 06:00 | 010-1 | MRS Varaždin I stream 1 | Kromatografski uzorak | 2026-08-03 09:41 | 10.9722 | 39.4998 | 9.3778 | 33.7868 | 14.102 | 50.7671 | 0.78271 | 0.60538 | 17.4988 | 475.1467 | 83.1488 | 89.388 | 4.8417 | 0.47336 | 0.03023 | 5.2667 | 4.875e-07
2026-07-19 06:00 | 2026-07-20 06:00 | 010-1 | MRS Varaždin I stream 1 | Kromatografski uzorak | 2026-08-03 09:41 | 10.9746 | 39.5084 | 9.3798 | 33.7946 | 14.1019 | 50.7668 | 0.78306 | 0.60565 | 17.5067 | 474.9326 | 83.0573 | 89.3319 | 4.8834 | 0.47509 | 0.030426 | 5.2792 | 6.2917e-07
2026-07-20 06:00 | 2026-07-21 06:00 | 010-1 | MRS Varaždin I stream 1 | Kromatografski uzorak | 2026-08-03 09:41 | 10.9819 | 39.535 | 9.3861 | 33.8166 | 14.1134 | 50.8082 | 0.78284 | 0.60547 | 17.5016 | 475.0705 | 83.0358 | 89.3955 | 4.8586 | 0.49271 | 0.031026 | 5.2221 | 0
2026-07-21 06:00 | 2026-07-22 06:00 | 010-1 | MRS Varaždin I stream 1 | Kromatografski uzorak | 2026-08-03 09:41 | 10.9885 | 39.5586 | 9.3917 | 33.8384 | 14.1155 | 50.8158 | 0.78354 | 0.60602 | 17.5172 | 474.6495 | 82.8337 | 89.3368 | 4.8558 | 0.53275 | 0.038001 | 5.2367 | 0
2026-07-22 06:00 | 2026-07-23 06:00 | 010-1 | MRS Varaždin I stream 1 | Kromatografski uzorak | 2026-08-03 09:41 | 10.9772 | 39.518 | 9.3821 | 33.8028 | 14.106 | 50.7815 | 0.78299 | 0.60559 | 17.505 | 474.9792 | 83.0486 | 89.356 | 4.8706 | 0.48389 | 0.030502 | 5.259 | 0
2026-07-23 06:00 | 2026-07-24 06:00 | 010-1 | MRS Varaždin I stream 1 | Kromatografski uzorak | 2026-08-03 09:41 | 11.0017 | 39.6063 | 9.4031 | 33.8794 | 14.1267 | 50.8561 | 0.78418 | 0.60652 | 17.5315 | 474.2619 | 82.5939 | 89.2529 | 4.9536 | 0.54269 | 0.039981 | 5.2108 | 0
2026-07-24 06:00 | 2026-07-25 06:00 | 010-1 | MRS Varaždin I stream 1 | Kromatografski uzorak | 2026-08-03 09:41 | 10.9717 | 39.498 | 9.3774 | 33.784 | 14.1139 | 50.8102 | 0.78131 | 0.6043 | 17.4677 | 475.9936 | 83.4456 | 89.5689 | 4.8111 | 0.42594 | 0.026153 | 5.1679 | 0
2026-07-25 06:00 | 2026-07-26 06:00 | 010-1 | MRS Varaždin I stream 1 | Kromatografski uzorak | 2026-08-03 09:41 | 10.9854 | 39.5473 | 9.3891 | 33.828 | 14.1181 | 50.8252 | 0.7828 | 0.60545 | 17.5008 | 475.0926 | 83.016 | 89.3963 | 4.8863 | 0.4863 | 0.03028 | 5.2008 | 2.9167e-07
2026-07-26 06:00 | 2026-07-27 06:00 | 010-1 | MRS Varaždin I stream 1 | Kromatografski uzorak | 2026-08-03 09:41 | 10.9916 | 39.5699 | 9.3944 | 33.8496 | 14.1242 | 50.8473 | 0.78301 | 0.60561 | 17.5055 | 474.9653 | 82.9191 | 89.3898 | 4.8879 | 0.50998 | 0.030699 | 5.1816 | 9.5625e-07
2026-07-27 06:00 | 2026-07-28 06:00 | 010-1 | MRS Varaždin I stream 1 | Kromatografski uzorak | 2026-08-03 09:41 | 10.9948 | 39.5812 | 9.3971 | 33.8574 | 14.1293 | 50.8654 | 0.7829 | 0.60552 | 17.503 | 475.034 | 82.9166 | 89.3965 | 4.9234 | 0.49148 | 0.032328 | 5.1562 | 0
2026-07-28 06:00 | 2026-07-29 06:00 | 010-1 | MRS Varaždin I stream 1 | Kromatografski uzorak | 2026-08-03 09:41 | 10.9835 | 39.5407 | 9.3875 | 33.8221 | 14.1171 | 50.8215 | 0.78265 | 0.60533 | 17.4975 | 475.1831 | 83.0566 | 89.4447 | 4.8206 | 0.49919 | 0.035715 | 5.1998 | 0
2026-07-29 06:00 | 2026-07-30 06:00 | 010-1 | MRS Varaždin I stream 1 | Kromatografski uzorak | 2026-08-03 09:41 | 10.9741 | 39.5067 | 9.3794 | 33.7912 | 14.1208 | 50.835 | 0.78089 | 0.60397 | 17.4584 | 476.2487 | 83.5105 | 89.6418 | 4.7822 | 0.42564 | 0.026314 | 5.1241 | 0
2026-07-30 06:00 | 2026-07-31 06:00 | 010-1 | MRS Varaždin I stream 1 | Kromatografski uzorak | 2026-08-03 09:41 | 10.981 | 39.5315 | 9.3853 | 33.8129 | 14.1269 | 50.8569 | 0.7812 | 0.60421 | 17.4651 | 476.0639 | 83.3729 | 89.6645 | 4.7119 | 0.48459 | 0.031082 | 5.1079 | 0
2026-07-31 06:00 | 2026-08-01 06:00 | 010-1 | MRS Varaždin I stream 1 | Kromatografski uzorak | 2026-08-03 09:41 | 10.9632 | 39.4675 | 9.3701 | 33.7564 | 14.1155 | 50.8159 | 0.77993 | 0.60323 | 17.434 | 476.9224 | 83.7959 | 89.8003 | 4.6319 | 0.42667 | 0.027707 | 5.1134 | 0