## Srednje dnevne vrijednosti utvr
Vrijeme od | Vrijeme do | Oznaka mjesta uzorkovanja | Mjesto uzorkovanja | Vrsta mjesta uzorkovanja | Zadnja izmjena | GCV (kWh/m3) @25/0 | GCV (MJ/m3) @25/0 | NCV (kWh/m3) @15/15 | NCV (MJ/m3) @15/15 | Wg(kWh/m3) @25/0 | Wg(Mj/m3) @25/0 | ρ (kg/m3) @0 | d@0 | M kg/kmol | R J/kgK | MN (metanski broj) | C1 (mol %) | C2 (mol %) | C3 (mol %) | C4+ (mol %) | N2 (mol %) | CO2 (mol %)
2026-08-01 06:00 | 2026-08-02 06:00 | 010-1 | MRS Varaždin I stream 1 | Kromatografski uzorak | 2026-09-02 08:13 | 10.9715 | 39.4973 | 9.3772 | 33.7831 | 14.117 | 50.8213 | 0.78094 | 0.60401 | 17.4565 | 476.307 | 83.5185 | 89.6462 | 4.7446 | 0.44101 | 0.026322 | 5.1419 | 0
2026-08-02 06:00 | 2026-08-03 06:00 | 010-1 | MRS Varaždin I stream 1 | Kromatografski uzorak | 2026-09-02 08:13 | 10.9661 | 39.4779 | 9.3726 | 33.7662 | 14.1115 | 50.8016 | 0.78078 | 0.60389 | 17.4559 | 476.3148 | 83.5965 | 89.6738 | 4.6953 | 0.44393 | 0.027222 | 5.1597 | 0
2026-08-03 06:00 | 2026-08-04 06:00 | 010-1 | MRS Varaždin I stream 1 | Kromatografski uzorak | 2026-09-02 08:13 | 10.9994 | 39.5978 | 9.401 | 33.871 | 14.1426 | 50.9135 | 0.78208 | 0.60489 | 17.4846 | 475.5343 | 83.0444 | 89.5337 | 4.8763 | 0.48888 | 0.030337 | 5.0708 | 0
2026-08-04 06:00 | 2026-08-05 06:00 | 010-1 | MRS Varaždin I stream 1 | Kromatografski uzorak | 2026-09-02 08:13 | 11.0026 | 39.6092 | 9.4038 | 33.8812 | 14.1438 | 50.9176 | 0.78241 | 0.60514 | 17.4854 | 475.5508 | 82.9234 | 89.5494 | 4.7973 | 0.53644 | 0.04031 | 5.0765 | 0
2026-08-05 06:00 | 2026-08-06 06:00 | 010-1 | MRS Varaždin I stream 1 | Kromatografski uzorak | 2026-09-02 08:13 | 10.9732 | 39.5035 | 9.3787 | 33.7884 | 14.1192 | 50.8292 | 0.78095 | 0.60401 | 17.4595 | 476.2179 | 83.5036 | 89.6551 | 4.7392 | 0.44564 | 0.027626 | 5.1325 | 0
2026-08-06 06:00 | 2026-08-07 06:00 | 010-1 | MRS Varaždin I stream 1 | Kromatografski uzorak | 2026-09-02 08:13 | 10.9907 | 39.5666 | 9.3936 | 33.8441 | 14.1309 | 50.8713 | 0.78214 | 0.60494 | 17.486 | 475.4961 | 83.1087 | 89.5221 | 4.8303 | 0.49328 | 0.031303 | 5.123 | 0
2026-08-07 06:00 | 2026-08-08 06:00 | 010-1 | MRS Varaždin I stream 1 | Kromatografski uzorak | 2026-09-02 08:13 | 10.9773 | 39.5183 | 9.3822 | 33.8017 | 14.1197 | 50.8308 | 0.78148 | 0.60443 | 17.4714 | 475.8925 | 83.3458 | 89.6234 | 4.7035 | 0.49274 | 0.031842 | 5.1485 | 6.9583e-07
2026-08-08 06:00 | 2026-08-09 06:00 | 010-1 | MRS Varaždin I stream 1 | Kromatografski uzorak | 2026-09-02 08:13 | 10.9699 | 39.4915 | 9.3758 | 33.7773 | 14.1127 | 50.8055 | 0.7812 | 0.6042 | 17.4653 | 476.0584 | 83.4737 | 89.6244 | 4.719 | 0.45777 | 0.029738 | 5.1691 | 0
2026-08-09 06:00 | 2026-08-10 06:00 | 010-1 | MRS Varaždin I stream 1 | Kromatografski uzorak | 2026-09-02 08:13 | 10.9744 | 39.5079 | 9.3797 | 33.7929 | 14.114 | 50.8105 | 0.78169 | 0.60459 | 17.4762 | 475.7632 | 83.329 | 89.5806 | 4.7188 | 0.48948 | 0.031242 | 5.1799 | 0
2026-08-10 06:00 | 2026-08-11 06:00 | 010-1 | MRS Varaždin I stream 1 | Kromatografski uzorak | 2026-09-02 08:13 | 10.98 | 39.5279 | 9.3845 | 33.8099 | 14.1238 | 50.8456 | 0.7814 | 0.60437 | 17.4697 | 475.9399 | 83.3397 | 89.6383 | 4.7096 | 0.49199 | 0.031975 | 5.1281 | 0
2026-08-11 06:00 | 2026-08-12 06:00 | 010-1 | MRS Varaždin I stream 1 | Kromatografski uzorak | 2026-09-02 08:13 | 10.9719 | 39.499 | 9.3776 | 33.7842 | 14.1149 | 50.8135 | 0.78125 | 0.60425 | 17.4656 | 476.0495 | 83.4553 | 89.6283 | 4.7174 | 0.46072 | 0.030665 | 5.1629 | 0
2026-08-12 06:00 | 2026-08-13 06:00 | 010-1 | MRS Varaždin I stream 1 | Kromatografski uzorak | 2026-09-02 08:13 | 10.9775 | 39.5188 | 9.3823 | 33.8021 | 14.1202 | 50.8327 | 0.78143 | 0.6044 | 17.4693 | 475.9597 | 83.3365 | 89.5865 | 4.7725 | 0.46746 | 0.028911 | 5.1446 | 0
2026-08-13 06:00 | 2026-08-14 06:00 | 010-1 | MRS Varaždin I stream 1 | Kromatografski uzorak | 2026-09-02 08:13 | 10.9833 | 39.5398 | 9.3873 | 33.821 | 14.1202 | 50.8327 | 0.78227 | 0.60504 | 17.489 | 475.4143 | 83.1417 | 89.4861 | 4.8225 | 0.48696 | 0.030723 | 5.1737 | 0
2026-08-14 06:00 | 2026-08-15 06:00 | 010-1 | MRS Varaždin I stream 1 | Kromatografski uzorak | 2026-09-02 08:13 | 10.9667 | 39.4801 | 9.3731 | 33.7706 | 14.0859 | 50.7094 | 0.78371 | 0.60615 | 17.5212 | 474.5402 | 82.9837 | 89.2695 | 4.8061 | 0.52052 | 0.034388 | 5.3694 | 0
2026-08-15 06:00 | 2026-08-16 06:00 | 010-1 | MRS Varaždin I stream 1 | Kromatografski uzorak | 2026-09-02 08:13 | 10.9754 | 39.5115 | 9.3806 | 33.8033 | 14.0946 | 50.7406 | 0.78399 | 0.60637 | 17.5274 | 474.3711 | 82.8669 | 89.2033 | 4.9183 | 0.50222 | 0.031304 | 5.3449 | 0
2026-08-16 06:00 | 2026-08-17 06:00 | 010-1 | MRS Varaždin I stream 1 | Kromatografski uzorak | 2026-09-02 08:13 | 10.9653 | 39.4752 | 9.372 | 33.767 | 14.078 | 50.6809 | 0.78441 | 0.60668 | 17.5357 | 474.1468 | 82.8695 | 89.1385 | 4.8987 | 0.50856 | 0.031025 | 5.4232 | 0
2026-08-17 06:00 | 2026-08-18 06:00 | 010-1 | MRS Varaždin I stream 1 | Kromatografski uzorak | 2026-09-02 08:13 | 10.977 | 39.517 | 9.3819 | 33.8014 | 14.1109 | 50.7992 | 0.78239 | 0.60514 | 17.4914 | 475.3488 | 83.182 | 89.4414 | 4.8397 | 0.47075 | 0.028524 | 5.2196 | 0
2026-08-18 06:00 | 2026-08-19 06:00 | 010-1 | MRS Varaždin I stream 1 | Kromatografski uzorak | 2026-09-02 08:13 | 10.9885 | 39.5585 | 9.3917 | 33.8381 | 14.1173 | 50.8224 | 0.78333 | 0.60586 | 17.5095 | 474.8655 | 82.8756 | 89.3702 | 4.8371 | 0.53418 | 0.036733 | 5.2218 | 5.7708e-07
2026-08-19 06:00 | 2026-08-20 06:00 | 010-1 | MRS Varaždin I stream 1 | Kromatografski uzorak | 2026-09-02 08:13 | 10.9775 | 39.5189 | 9.3823 | 33.8028 | 14.114 | 50.8103 | 0.78213 | 0.60493 | 17.486 | 475.4958 | 83.2138 | 89.5054 | 4.7815 | 0.48601 | 0.031578 | 5.1954 | 0
2026-08-20 06:00 | 2026-08-21 06:00 | 010-1 | MRS Varaždin I stream 1 | Kromatografski uzorak | 2026-09-02 08:13 | 10.9774 | 39.5187 | 9.3823 | 33.8022 | 14.119 | 50.8283 | 0.78157 | 0.6045 | 17.4735 | 475.8368 | 83.3334 | 89.5763 | 4.7734 | 0.46565 | 0.029715 | 5.1549 | 4.5729e-06
2026-08-21 06:00 | 2026-08-22 06:00 | 010-1 | MRS Varaždin I stream 1 | Kromatografski uzorak | 2026-09-02 08:13 | 10.9785 | 39.5227 | 9.3832 | 33.8057 | 14.119 | 50.8285 | 0.78172 | 0.60461 | 17.4739 | 475.8339 | 83.2876 | 89.5818 | 4.7363 | 0.48943 | 0.03289 | 5.1596 | 5.2708e-06
2026-08-22 06:00 | 2026-08-23 06:00 | 010-1 | MRS Varaždin I stream 1 | Kromatografski uzorak | 2026-09-02 08:14 | 10.9983 | 39.5937 | 9.4001 | 33.8682 | 14.1339 | 50.8819 | 0.78289 | 0.60552 | 17.5027 | 475.0418 | 82.8797 | 89.4412 | 4.8636 | 0.52373 | 0.035567 | 5.1358 | 1.2271e-05
2026-08-23 06:00 | 2026-08-24 06:00 | 010-1 | MRS Varaždin I stream 1 | Kromatografski uzorak | 2026-09-02 08:14 | 10.9904 | 39.5653 | 9.3933 | 33.8432 | 14.1284 | 50.8622 | 0.78237 | 0.60512 | 17.4913 | 475.3529 | 83.0541 | 89.4979 | 4.8216 | 0.50621 | 0.032453 | 5.1418 | 0
2026-08-24 06:00 | 2026-08-25 06:00 | 010-1 | MRS Varaždin I stream 1 | Kromatografski uzorak | 2026-09-02 08:14 | 10.9771 | 39.5174 | 9.382 | 33.8008 | 14.1201 | 50.8325 | 0.78139 | 0.60436 | 17.4694 | 475.9471 | 83.3695 | 89.6211 | 4.7269 | 0.47744 | 0.030878 | 5.1436 | 2.9229e-06
2026-08-25 06:00 | 2026-08-26 06:00 | 010-1 | MRS Varaždin I stream 1 | Kromatografski uzorak | 2026-09-02 08:14 | 11.0649 | 39.8338 | 9.4571 | 34.0668 | 14.3189 | 51.548 | 0.77248 | 0.59747 | 17.2701 | 481.6205 | 84.4546 | 91.1626 | 4.3764 | 0.41354 | 0.037884 | 4.0096 | 0
2026-08-26 06:00 | 2026-08-27 06:00 | 010-1 | MRS Varaždin I stream 1 | Kromatografski uzorak | 2026-09-02 08:14 | 11.3083 | 40.7099 | 9.6651 | 34.8189 | 14.6982 | 52.9136 | 0.7656 | 0.59214 | 17.115 | 485.9734 | 83.878 | 92.8922 | 4.2552 | 0.53978 | 0.14789 | 2.1645 | 0.00049274
2026-08-27 06:00 | 2026-08-28 06:00 | 010-1 | MRS Varaždin I stream 1 | Kromatografski uzorak | 2026-09-02 08:14 | 11.4181 | 41.1052 | 9.7589 | 35.1726 | 14.7116 | 52.9618 | 0.77889 | 0.60242 | 17.4106 | 477.5587 | 80.4612 | 91.3555 | 4.9317 | 0.90955 | 0.27693 | 2.5252 | 0.0011727
2026-08-28 06:00 | 2026-08-29 06:00 | 010-1 | MRS Varaždin I stream 1 | Kromatografski uzorak | 2026-09-02 08:14 | 11.2971 | 40.6695 | 9.6555 | 34.7954 | 14.558 | 52.4088 | 0.77863 | 0.60222 | 17.4056 | 477.6955 | 81.3773 | 91.0339 | 4.7986 | 0.78166 | 0.21071 | 3.1743 | 0.00083164
2026-08-29 06:00 | 2026-08-30 06:00 | 010-1 | MRS Varaždin I stream 1 | Kromatografski uzorak | 2026-09-02 08:14 | 11.0876 | 39.9155 | 9.4765 | 34.1452 | 14.2643 | 51.3516 | 0.78122 | 0.60423 | 17.4649 | 476.0742 | 82.5019 | 89.9897 | 4.8011 | 0.59558 | 0.09318 | 4.52 | 0.00050419
2026-08-30 06:00 | 2026-08-31 06:00 | 010-1 | MRS Varaždin I stream 1 | Kromatografski uzorak | 2026-09-02 08:14 | 10.9877 | 39.5558 | 9.3911 | 33.8352 | 14.1225 | 50.841 | 0.78265 | 0.60533 | 17.4975 | 475.184 | 83.0193 | 89.4544 | 4.8254 | 0.51003 | 0.033619 | 5.1765 | 0
2026-08-31 06:00 | 2026-09-01 06:00 | 010-1 | MRS Varaždin I stream 1 | Kromatografski uzorak | 2026-09-02 08:14 | 11.0081 | 39.6291 | 9.4085 | 33.8983 | 14.1597 | 50.9748 | 0.78144 | 0.60439 | 17.4703 | 475.9231 | 83.0968 | 89.6872 | 4.7931 | 0.50085 | 0.042935 | 4.9759 | 4.794e-05