## Srednje dnevne vrijednosti utvr
Vrijeme od | Vrijeme do | Oznaka mjesta uzorkovanja | Mjesto uzorkovanja | Vrsta mjesta uzorkovanja | Zadnja izmjena | GCV (kWh/m3) @25/0 | GCV (MJ/m3) @25/0 | NCV (kWh/m3) @15/15 | NCV (MJ/m3) @15/15 | Wg(kWh/m3) @25/0 | Wg(Mj/m3) @25/0 | ρ (kg/m3) @0 | d@0 | M kg/kmol | R J/kgK | MN (metanski broj) | C1 (mol %) | C2 (mol %) | C3 (mol %) | C4+ (mol %) | N2 (mol %) | CO2 (mol %)
2026-09-01 06:00 | 2026-09-02 06:00 | 010-1 | MRS Varaždin I stream 1 | Kromatografski uzorak | 2026-10-01 10:14 | 11.3791 | 40.9648 | 9.7256 | 35.0498 | 14.6763 | 52.8348 | 0.77734 | 0.60122 | 17.3763 | 478.5056 | 81.0143 | 91.4382 | 4.8601 | 0.8289 | 0.24383 | 2.628 | 0.00097506
2026-09-02 06:00 | 2026-09-03 06:00 | 010-1 | MRS Varaždin I stream 1 | Kromatografski uzorak | 2026-10-01 10:14 | 11.5261 | 41.494 | 9.8512 | 35.5066 | 14.8783 | 53.562 | 0.77599 | 0.60018 | 17.3452 | 479.359 | 80.1071 | 92.0734 | 4.9339 | 0.9537 | 0.3198 | 1.7179 | 0.0013882
2026-09-03 06:00 | 2026-09-04 06:00 | 010-1 | MRS Varaždin I stream 1 | Kromatografski uzorak | 2026-10-01 10:14 | 11.311 | 40.7194 | 9.6673 | 34.8382 | 14.5806 | 52.4903 | 0.77813 | 0.60184 | 17.3944 | 478.0041 | 81.3723 | 91.1058 | 4.8609 | 0.76333 | 0.20706 | 3.062 | 0.00081499
2026-09-04 06:00 | 2026-09-05 06:00 | 010-1 | MRS Varaždin I stream 1 | Kromatografski uzorak | 2026-10-01 10:14 | 11.3191 | 40.7489 | 9.6743 | 34.8559 | 14.7173 | 52.9823 | 0.7651 | 0.59176 | 17.1037 | 486.3714 | 84.0275 | 93.1705 | 3.9176 | 0.66427 | 0.18021 | 2.0668 | 0.00057598
2026-09-05 06:00 | 2026-09-06 06:00 | 010-1 | MRS Varaždin I stream 1 | Kromatografski uzorak | 2026-10-01 10:14 | 11.0599 | 39.8157 | 9.4528 | 34.0507 | 14.3226 | 51.5612 | 0.7714 | 0.59663 | 17.2461 | 482.3361 | 84.7851 | 91.4108 | 4.1178 | 0.4654 | 0.048096 | 3.9578 | 0
2026-09-06 06:00 | 2026-09-07 06:00 | 010-1 | MRS Varaždin I stream 1 | Kromatografski uzorak | 2026-10-01 10:14 | 11.0462 | 39.7662 | 9.441 | 34.0077 | 14.3005 | 51.4817 | 0.7718 | 0.59694 | 17.2551 | 482.0487 | 84.8138 | 91.2944 | 4.1594 | 0.44113 | 0.042087 | 4.063 | 0
2026-09-07 06:00 | 2026-09-08 06:00 | 010-1 | MRS Varaždin I stream 1 | Kromatografski uzorak | 2026-10-01 10:14 | 11.2903 | 40.6452 | 9.6497 | 34.7357 | 14.9762 | 53.9144 | 0.73483 | 0.56834 | 16.4287 | 506.0975 | 90.813 | 97.8132 | 1.704 | 0.37315 | 0.09128 | 0.018398 | 0
2026-09-08 06:00 | 2026-09-09 06:00 | 010-1 | MRS Varaždin I stream 1 | Kromatografski uzorak | 2026-10-01 10:14 | 11.2923 | 40.6524 | 9.6514 | 34.7421 | 14.9771 | 53.9177 | 0.735 | 0.56847 | 16.4325 | 505.9812 | 90.7488 | 97.794 | 1.7145 | 0.37985 | 0.091837 | 0.019779 | 0
2026-09-09 06:00 | 2026-09-10 06:00 | 010-1 | MRS Varaždin I stream 1 | Kromatografski uzorak | 2026-10-01 10:14 | 11.2959 | 40.6652 | 9.6545 | 34.7534 | 14.9791 | 53.9249 | 0.73526 | 0.56868 | 16.4384 | 505.797 | 90.6392 | 97.7549 | 1.7505 | 0.38249 | 0.092263 | 0.019852 | 7.7604e-06
2026-09-10 06:00 | 2026-09-11 06:00 | 010-1 | MRS Varaždin I stream 1 | Kromatografski uzorak | 2026-10-01 10:14 | 11.6194 | 41.8297 | 9.9309 | 35.7871 | 15.1185 | 54.4264 | 0.76371 | 0.59068 | 17.0701 | 487.1506 | 83.8107 | 92.7323 | 6.8638 | 0.064186 | 0.017734 | 0.32196 | 0.0001059
2026-09-11 06:00 | 2026-09-12 06:00 | 010-1 | MRS Varaždin I stream 1 | Kromatografski uzorak | 2026-10-01 10:14 | 11.6674 | 42.0026 | 9.972 | 35.9408 | 15.1361 | 54.4901 | 0.76823 | 0.59418 | 17.1712 | 484.2127 | 83.0478 | 91.9236 | 7.6681 | 0.013977 | 0.0047438 | 0.38951 | 0
2026-09-12 06:00 | 2026-09-13 06:00 | 010-1 | MRS Varaždin I stream 1 | Kromatografski uzorak | 2026-10-01 10:14 | 11.6623 | 41.9843 | 9.9676 | 35.9247 | 15.1318 | 54.4745 | 0.768 | 0.594 | 17.1661 | 484.3567 | 83.1015 | 91.9583 | 7.6222 | 0.01395 | 0.004739 | 0.40076 | 0
2026-09-13 06:00 | 2026-09-14 06:00 | 010-1 | MRS Varaždin I stream 1 | Kromatografski uzorak | 2026-10-01 10:14 | 11.595 | 41.7419 | 9.9101 | 35.7093 | 15.1062 | 54.3824 | 0.76174 | 0.58915 | 17.0268 | 488.441 | 84.4245 | 93.0628 | 6.525 | 0.079421 | 0.02042 | 0.3124 | 0
2026-09-14 06:00 | 2026-09-15 06:00 | 010-1 | MRS Varaždin I stream 1 | Kromatografski uzorak | 2026-10-01 10:14 | 11.6658 | 41.9969 | 9.9706 | 35.9356 | 15.1374 | 54.4948 | 0.76789 | 0.59392 | 17.1636 | 484.4267 | 83.1381 | 91.9826 | 7.6232 | 0.015622 | 0.0051906 | 0.37336 | 0
2026-09-15 06:00 | 2026-09-16 06:00 | 010-1 | MRS Varaždin I stream 1 | Kromatografski uzorak | 2026-10-01 10:14 | 11.6502 | 41.9408 | 9.9573 | 35.8859 | 15.1295 | 54.4663 | 0.76664 | 0.59295 | 17.1359 | 485.2105 | 83.4413 | 92.1956 | 7.4037 | 0.025199 | 0.0076155 | 0.3678 | 0
2026-09-16 06:00 | 2026-09-17 06:00 | 010-1 | MRS Varaždin I stream 1 | Kromatografski uzorak | 2026-10-01 10:14 | 11.6257 | 41.8525 | 9.9363 | 35.8071 | 15.1232 | 54.4434 | 0.76406 | 0.59095 | 17.0785 | 486.8432 | 83.0069 | 92.6552 | 6.9633 | 0.053502 | 0.014282 | 0.31365 | 0
2026-09-17 06:00 | 2026-09-18 06:00 | 010-1 | MRS Varaždin I stream 1 | Kromatografski uzorak | 2026-10-01 10:14 | 11.6675 | 42.003 | 9.9721 | 35.9396 | 15.1533 | 54.5519 | 0.76651 | 0.59284 | 17.1327 | 485.3001 | 82.5637 | 92.2479 | 7.4448 | 0.034886 | 0.0097962 | 0.26267 | 0
2026-09-18 06:00 | 2026-09-19 06:00 | 010-1 | MRS Varaždin I stream 1 | Kromatografski uzorak | 2026-10-01 10:14 | 11.6419 | 41.9107 | 9.9502 | 35.8576 | 15.1444 | 54.5198 | 0.76404 | 0.59094 | 17.0779 | 486.8576 | 81.5716 | 92.686 | 7.0115 | 0.062883 | 0.016343 | 0.22324 | 0
2026-09-19 06:00 | 2026-09-20 06:00 | 010-1 | MRS Varaždin I stream 1 | Kromatografski uzorak | 2026-10-01 10:14 | 11.6392 | 41.9012 | 9.9479 | 35.8485 | 15.1483 | 54.5338 | 0.7633 | 0.59037 | 17.0614 | 487.3277 | 81.2716 | 92.8253 | 6.8988 | 0.073543 | 0.018811 | 0.18357 | 0
2026-09-20 06:00 | 2026-09-21 06:00 | 010-1 | MRS Varaždin I stream 1 | Kromatografski uzorak | 2026-10-01 10:14 | 11.6183 | 41.8258 | 9.93 | 35.7816 | 15.1407 | 54.5065 | 0.76132 | 0.58883 | 17.0174 | 488.6008 | 81.8563 | 93.1601 | 6.5795 | 0.08573 | 0.020881 | 0.15383 | 0
2026-09-21 06:00 | 2026-09-22 06:00 | 010-1 | MRS Varaždin I stream 1 | Kromatografski uzorak | 2026-10-01 10:14 | 11.337 | 40.8132 | 9.6896 | 34.8844 | 15.0022 | 54.008 | 0.73835 | 0.57106 | 16.5069 | 503.7082 | 89.4361 | 97.0538 | 2.6172 | 0.25844 | 0.049989 | 0.020606 | 0
2026-09-22 06:00 | 2026-09-23 06:00 | 010-1 | MRS Varaždin I stream 1 | Kromatografski uzorak | 2026-10-01 10:14 | 11.2958 | 40.665 | 9.6544 | 34.7533 | 14.9799 | 53.9276 | 0.73518 | 0.56862 | 16.4366 | 505.8532 | 90.6302 | 97.5922 | 2.0522 | 0.28528 | 0.054685 | 0.015608 | 0
2026-09-23 06:00 | 2026-09-24 06:00 | 010-1 | MRS Varaždin I stream 1 | Kromatografski uzorak | 2026-10-01 10:14 | 11.2913 | 40.6486 | 9.6505 | 34.7388 | 14.9776 | 53.9192 | 0.73482 | 0.56834 | 16.4285 | 506.1026 | 90.7724 | 97.6552 | 1.9866 | 0.28883 | 0.055344 | 0.014074 | 0
2026-09-24 06:00 | 2026-09-25 06:00 | 010-1 | MRS Varaždin I stream 1 | Kromatografski uzorak | 2026-10-01 10:14 | 11.2908 | 40.6468 | 9.6501 | 34.7372 | 14.9769 | 53.9168 | 0.73482 | 0.56833 | 16.4285 | 506.1035 | 90.7787 | 97.6558 | 1.9825 | 0.28954 | 0.055392 | 0.016765 | 0
2026-09-26 06:00 | 2026-09-27 06:00 | 010-1 | MRS Varaždin I stream 1 | Kromatografski uzorak | 2026-10-01 10:14 | 11.3024 | 40.6888 | 9.6601 | 34.7743 | 14.9833 | 53.9397 | 0.73571 | 0.56903 | 16.4484 | 505.4926 | 90.4245 | 97.5139 | 2.1242 | 0.28765 | 0.056376 | 0.017897 | 0
2026-09-27 06:00 | 2026-09-28 06:00 | 010-1 | MRS Varaždin I stream 1 | Kromatografski uzorak | 2026-10-01 10:14 | 11.2946 | 40.6604 | 9.6533 | 34.7492 | 14.979 | 53.9244 | 0.7351 | 0.56856 | 16.4348 | 505.9083 | 90.6643 | 97.6119 | 2.0252 | 0.29023 | 0.055756 | 0.016817 | 0
2026-09-28 06:00 | 2026-09-29 06:00 | 010-1 | MRS Varaždin I stream 1 | Kromatografski uzorak | 2026-10-01 10:14 | 11.2901 | 40.6442 | 9.6495 | 34.7349 | 14.9763 | 53.9148 | 0.73478 | 0.56831 | 16.4276 | 506.1294 | 90.7944 | 97.6698 | 1.9606 | 0.2953 | 0.056509 | 0.01784 | 0
2026-09-29 06:00 | 2026-09-30 06:00 | 010-1 | MRS Varaždin I stream 1 | Kromatografski uzorak | 2026-10-01 10:14 | 11.2885 | 40.6384 | 9.6481 | 34.7298 | 14.9753 | 53.9111 | 0.73467 | 0.56822 | 16.4252 | 506.2038 | 90.8391 | 97.6908 | 1.9354 | 0.29814 | 0.057012 | 0.018636 | 0
2026-09-30 06:00 | 2026-10-01 06:00 | 010-1 | MRS Varaždin I stream 1 | Kromatografski uzorak | 2026-10-01 10:14 | 11.292 | 40.6511 | 9.6511 | 34.741 | 14.9773 | 53.9181 | 0.73494 | 0.56843 | 16.4312 | 506.0201 | 90.7322 | 97.6478 | 1.9785 | 0.29799 | 0.056884 | 0.018897 | 0