## Srednje dnevne vrijednosti utvr
Vrijeme od | Vrijeme do | Oznaka mjesta uzorkovanja | Mjesto uzorkovanja | Vrsta mjesta uzorkovanja | Zadnja izmjena | N2 (mol %) | CO2 (mol %) | C1 (mol %) | C2 (mol %) | C3 (mol %) | C3+ (mol %) | n-C4 (mol %) | i-C4 (mol %) | n-C5 (mol %) | i-C5 (mol %) | neo-C5 (mol %) | C6 (mol %) | C6+ (mol %) | C7 (mol %) | C8 (mol %) | C9+ (mol %) | NCV (kWh/m3) @15/15 | NCV (MJ/m3) @15/15 | NCV (kWh/m3) @25/0 | NCV (MJ/m3) @25/0 | GCV (kWh/m3) @15/15 | GCV (MJ/m3) @15/15 | GCV (kWh/m3) @25/0 | GCV (MJ/m3) @25/0 | Wd(kWh/m3) @15/15 | Wd(Mj/m3) @15/15 | Wd(kWh/m3) @25/0 | Wd(Mj/m3) @25/0 | Wg(kWh/m3) @15/15 | Wg(Mj/m3) @15/15 | Wg(kWh/m3) @25/0 | Wg(Mj/m3) @25/0 | ρ (kg/m3) @15 | ρ (kg/m3) @0 | d@15 | d@0 | M kg/kmol | R J/kgK | MN (metanski broj)
2025-01-01 06:00 | 2025-01-02 06:00 | 014-2 | MRČ Ludbreg - DN 500 Budrovac (stream 2) | Kromatografski uzorak | 2025-02-03 09:56 | 0.92643 | 0 | 93.2638 | 5.4299 | 0.27435 | 0.3798 | 0.073163 | 0.028746 | 0.00096297 | 0.0025305 | 0 | 4.2668e-05 | - | 0 | 0 | 0 | 9.8192 | 35.3787 | 10.3512 | 37.3334 | 10.8981 | 39.229 | 11.4886 | 41.359 | 46.0867 | 48.6246 | 12.8019 | 13.5068 | 14.1951 | 51.1025 | 14.9633 | 53.8677 | 0.72218 | 0.76218 | 0.58934 | 0.5895 | 17.0375 | 488.03 | 82.8787
2025-01-02 06:00 | 2025-01-03 06:00 | 014-2 | MRČ Ludbreg - DN 500 Budrovac (stream 2) | Kromatografski uzorak | 2025-02-03 09:56 | 1.7659 | 0 | 92.4668 | 5.322 | 0.34909 | 0.4453 | 0.06292 | 0.029883 | 0.00095824 | 0.0023186 | 0 | 0.00012394 | - | 0 | 0 | 0 | 9.7405 | 35.0958 | 10.2683 | 37.0347 | 10.8107 | 38.9147 | 11.3965 | 41.0274 | 45.5898 | 48.0918 | 12.6638 | 13.3588 | 14.0419 | 50.5507 | 14.7991 | 53.2766 | 0.7265 | 0.76674 | 0.59287 | 0.59303 | 17.1399 | 485.1854 | 82.736
2025-01-03 06:00 | 2025-01-04 06:00 | 014-2 | MRČ Ludbreg - DN 500 Budrovac (stream 2) | Kromatografski uzorak | 2025-02-03 09:56 | 0.74724 | 0 | 93.3236 | 5.5425 | 0.2766 | 0.38656 | 0.07667 | 0.029683 | 0.00097947 | 0.0025983 | 0 | 3.0951e-05 | - | 0 | 0 | 0 | 9.8455 | 35.4747 | 10.379 | 37.4347 | 10.9273 | 39.3343 | 11.5194 | 41.47 | 46.2174 | 48.7607 | 12.8382 | 13.5447 | 14.235 | 51.2459 | 15.0047 | 54.0169 | 0.72205 | 0.76205 | 0.58924 | 0.5894 | 17.0344 | 488.1349 | 82.6562
2025-01-04 06:00 | 2025-01-05 06:00 | 014-2 | MRČ Ludbreg - DN 500 Budrovac (stream 2) | Kromatografski uzorak | 2025-02-03 09:56 | 0.3986 | 0 | 93.5858 | 5.6499 | 0.25157 | 0.36562 | 0.080859 | 0.029509 | 0.00098235 | 0.0026956 | 0 | 3.9265e-06 | - | 0 | 0 | 0 | 9.8836 | 35.6123 | 10.4192 | 37.58 | 10.9696 | 39.4864 | 11.564 | 41.6304 | 46.4368 | 48.9956 | 12.8991 | 13.6099 | 14.3024 | 51.4885 | 15.0768 | 54.2765 | 0.72071 | 0.76063 | 0.58814 | 0.5883 | 17.0024 | 489.0246 | 82.588
2025-01-05 06:00 | 2025-01-06 06:00 | 014-2 | MRČ Ludbreg - DN 500 Budrovac (stream 2) | Kromatografski uzorak | 2025-02-03 09:56 | 1.2097 | 0 | 93.3387 | 5.029 | 0.3242 | 0.42246 | 0.059668 | 0.032218 | 0.0015822 | 0.0036633 | 3.466e-06 | 0.0011204 | - | 0 | 0 | 0 | 9.7694 | 35.197 | 10.2987 | 37.1412 | 10.8428 | 39.0306 | 11.4303 | 41.1492 | 45.8708 | 48.3903 | 12.7419 | 13.4417 | 14.1297 | 50.867 | 14.8923 | 53.6123 | 0.72171 | 0.76167 | 0.58895 | 0.58911 | 17.0268 | 488.4141 | 83.4004
2025-01-06 06:00 | 2025-01-07 06:00 | 014-2 | MRČ Ludbreg - DN 500 Budrovac (stream 2) | Kromatografski uzorak | 2025-02-03 09:56 | 2.0515 | 0 | 93.3862 | 4.1051 | 0.37913 | 0.45691 | 0.032391 | 0.0343 | 0.0025042 | 0.0052344 | 5.6741e-05 | 0.0028468 | - | 0.00043332 | 1.4567e-05 | 0 | 9.6273 | 34.6781 | 10.1489 | 36.5931 | 10.6851 | 38.4635 | 11.2641 | 40.5507 | 45.2317 | 47.7073 | 12.5644 | 13.252 | 13.9359 | 50.1691 | 14.6852 | 52.8669 | 0.72078 | 0.76068 | 0.5882 | 0.58834 | 17.0059 | 489.1628 | 84.9911
2025-01-07 06:00 | 2025-01-08 06:00 | 014-2 | MRČ Ludbreg - DN 500 Budrovac (stream 2) | Kromatografski uzorak | 2025-02-03 09:56 | 2.0176 | 0 | 93.7239 | 3.8026 | 0.3781 | 0.45562 | 0.027444 | 0.036422 | 0.0029065 | 0.006008 | 0.00017949 | 0.0032543 | - | 0.0013112 | 0 | 0 | 9.609 | 34.6092 | 10.1296 | 36.5206 | 10.6648 | 38.3901 | 11.2426 | 40.4735 | 45.2083 | 47.6779 | 12.5579 | 13.2439 | 13.9298 | 50.1472 | 14.6774 | 52.8385 | 0.71881 | 0.7586 | 0.58659 | 0.58673 | 16.9596 | 490.5816 | 85.627
2025-01-08 06:00 | 2025-01-09 06:00 | 014-2 | MRČ Ludbreg - DN 500 Budrovac (stream 2) | Kromatografski uzorak | 2025-02-03 09:56 | 1.8395 | 0 | 94.1347 | 3.621 | 0.33251 | 0.40443 | 0.024159 | 0.033042 | 0.0031124 | 0.0064195 | 0.00023736 | 0.0035055 | - | 0.0014418 | 0 | 0 | 9.6053 | 34.5936 | 10.1257 | 36.5038 | 10.6607 | 38.3758 | 11.2383 | 40.458 | 45.2684 | 47.7432 | 12.5746 | 13.262 | 13.9494 | 50.2178 | 14.6986 | 52.9149 | 0.71619 | 0.75583 | 0.58445 | 0.58459 | 16.898 | 492.3319 | 86.2693
2025-01-09 06:00 | 2025-01-10 06:00 | 014-2 | MRČ Ludbreg - DN 500 Budrovac (stream 2) | Kromatografski uzorak | 2025-02-03 09:56 | 2.0234 | 0 | 93.8942 | 3.6668 | 0.34597 | 0.41514 | 0.022724 | 0.032367 | 0.0029642 | 0.0061038 | 0.0002489 | 0.003365 | - | 0.0013981 | 0 | 0 | 9.5924 | 34.5478 | 10.1121 | 36.4555 | 10.6464 | 38.3242 | 11.2232 | 40.4037 | 45.1685 | 47.6364 | 12.5468 | 13.2323 | 13.9183 | 50.106 | 14.6654 | 52.7956 | 0.7175 | 0.75721 | 0.58552 | 0.58566 | 16.9289 | 491.4559 | 86.116
2025-01-10 06:00 | 2025-01-11 06:00 | 014-2 | MRČ Ludbreg - DN 500 Budrovac (stream 2) | Kromatografski uzorak | 2025-02-03 09:56 | 1.0448 | 0 | 95.1833 | 3.4142 | 0.28099 | 0.35733 | 0.024985 | 0.034029 | 0.0035507 | 0.0074946 | 0.00024206 | 0.0042982 | - | 0.0017469 | 0 | 0 | 9.6597 | 34.7869 | 10.1831 | 36.7076 | 10.7211 | 38.5935 | 11.302 | 40.6873 | 45.696 | 48.2042 | 12.6933 | 13.3901 | 14.0823 | 50.6964 | 14.8418 | 53.4304 | 0.71043 | 0.74975 | 0.57975 | 0.57988 | 16.7619 | 496.1903 | 86.9793
2025-01-11 06:00 | 2025-01-12 06:00 | 014-2 | MRČ Ludbreg - DN 500 Budrovac (stream 2) | Kromatografski uzorak | 2025-02-03 09:56 | 0.56581 | 0 | 95.8319 | 3.2803 | 0.24255 | 0.32167 | 0.025647 | 0.034409 | 0.0038596 | 0.0081997 | 0.00028646 | 0.0047631 | - | 0.001959 | 0 | 0 | 9.6909 | 34.897 | 10.216 | 36.8238 | 10.7557 | 38.7178 | 11.3385 | 40.8185 | 45.952 | 48.4804 | 12.7645 | 13.4668 | 14.162 | 50.9833 | 14.9277 | 53.7397 | 0.70681 | 0.74593 | 0.5768 | 0.57693 | 16.6765 | 498.6381 | 87.4671
2025-01-12 06:00 | 2025-01-13 06:00 | 014-2 | MRČ Ludbreg - DN 500 Budrovac (stream 2) | Kromatografski uzorak | 2025-02-03 09:56 | 0.84733 | 0.00503 | 94.8796 | 3.481 | 0.45352 | 0.78648 | 0.10622 | 0.098267 | 0.038235 | 0.049932 | 0.00027402 | 0.028958 | - | 0.0099973 | 0.0010728 | 0 | 9.7727 | 35.2054 | 10.3022 | 37.1492 | 10.8465 | 39.0447 | 11.4342 | 41.1631 | 46.0231 | 48.5434 | 12.7842 | 13.4843 | 14.1786 | 51.0429 | 14.9413 | 53.7885 | 0.71749 | 0.7572 | 0.58551 | 0.58565 | 16.9274 | 491.8206 | 83.6189
2025-01-13 06:00 | 2025-01-14 06:00 | 014-2 | MRČ Ludbreg - DN 500 Budrovac (stream 2) | Kromatografski uzorak | 2025-02-03 09:56 | 0.62149 | 0 | 95.7425 | 3.3091 | 0.24666 | 0.32658 | 0.024872 | 0.03416 | 0.0040167 | 0.0083092 | 0.00032977 | 0.0049639 | - | 0.0027002 | 0.00057655 | 0 | 9.6888 | 34.8898 | 10.2138 | 36.8164 | 10.7534 | 38.7094 | 11.336 | 40.8097 | 45.926 | 48.4518 | 12.7572 | 13.4588 | 14.1539 | 50.9539 | 14.9187 | 53.7072 | 0.70736 | 0.74651 | 0.57724 | 0.57738 | 16.6894 | 498.2707 | 87.373
2025-01-14 06:00 | 2025-01-15 06:00 | 014-2 | MRČ Ludbreg - DN 500 Budrovac (stream 2) | Kromatografski uzorak | 2025-02-03 09:56 | 0.36054 | 0 | 96.0795 | 3.2495 | 0.22947 | 0.31021 | 0.025479 | 0.034862 | 0.0040454 | 0.0086157 | 0.000321 | 0.0049095 | - | 0.0024453 | 6.0545e-05 | 0 | 9.7068 | 34.9536 | 10.2328 | 36.8839 | 10.7734 | 38.7813 | 11.3571 | 40.8857 | 46.0688 | 48.6053 | 12.7969 | 13.5015 | 14.1982 | 51.1136 | 14.9664 | 53.8789 | 0.70547 | 0.74452 | 0.5757 | 0.57585 | 16.6448 | 499.5581 | 87.6013
2025-01-15 06:00 | 2025-01-16 06:00 | 014-2 | MRČ Ludbreg - DN 500 Budrovac (stream 2) | Kromatografski uzorak | 2025-02-03 09:56 | 0.2886 | 0.0014231 | 96.1445 | 3.2546 | 0.22828 | 0.31055 | 0.026212 | 0.035337 | 0.0041557 | 0.0088268 | 0.00031509 | 0.0050111 | - | 0.002408 | 0 | 0 | 9.714 | 34.9798 | 10.2404 | 36.9113 | 10.7814 | 38.8103 | 11.3656 | 40.9161 | 46.1126 | 48.6519 | 12.8091 | 13.5144 | 14.2117 | 51.1622 | 14.9807 | 53.9305 | 0.70517 | 0.7442 | 0.57546 | 0.5756 | 16.6378 | 499.7659 | 87.5855
2025-01-16 06:00 | 2025-01-17 06:00 | 014-2 | MRČ Ludbreg - DN 500 Budrovac (stream 2) | Kromatografski uzorak | 2025-02-03 09:56 | 0.40061 | 0 | 95.9955 | 3.2919 | 0.23074 | 0.31164 | 0.025502 | 0.034929 | 0.0040968 | 0.0087013 | 0.00033613 | 0.005024 | - | 0.0023088 | 0 | 0 | 9.7062 | 34.9522 | 10.2322 | 36.8821 | 10.7727 | 38.7793 | 11.3565 | 40.8833 | 46.0517 | 48.5868 | 12.7921 | 13.4963 | 14.1928 | 51.0941 | 14.9605 | 53.8577 | 0.70595 | 0.74502 | 0.57609 | 0.57623 | 16.6561 | 499.2284 | 87.4882
2025-01-17 06:00 | 2025-01-18 06:00 | 014-2 | MRČ Ludbreg - DN 500 Budrovac (stream 2) | Kromatografski uzorak | 2025-02-03 09:56 | 0.61686 | 0.0018902 | 95.967 | 3.0651 | 0.2725 | 0.34889 | 0.025081 | 0.034411 | 0.0036521 | 0.0074387 | 0.0002074 | 0.0041232 | - | 0.0014715 | 0 | 0 | 9.6738 | 34.834 | 10.198 | 36.7575 | 10.7368 | 38.6497 | 11.3186 | 40.7468 | 45.8938 | 48.4178 | 12.7483 | 13.4494 | 14.1447 | 50.921 | 14.9091 | 53.6726 | 0.70609 | 0.74517 | 0.5762 | 0.57635 | 16.6595 | 499.1586 | 87.8581
2025-01-18 06:00 | 2025-01-19 06:00 | 014-2 | MRČ Ludbreg - DN 500 Budrovac (stream 2) | Kromatografski uzorak | 2025-02-03 09:56 | 0.28228 | 0.0017719 | 97.4036 | 1.9453 | 0.30081 | 0.36676 | 0.024335 | 0.032172 | 0.0027899 | 0.004907 | 0 | 0.0017423 | - | 0 | 0 | 0 | 9.6263 | 34.6527 | 10.1479 | 36.5659 | 10.684 | 38.4599 | 11.2629 | 40.5464 | 45.9238 | 48.4515 | 12.7566 | 13.4588 | 14.1582 | 50.9694 | 14.9238 | 53.7258 | 0.69778 | 0.73639 | 0.56942 | 0.56956 | 16.4642 | 505.0567 | 90.6488
2025-01-19 06:00 | 2025-01-20 06:00 | 014-2 | MRČ Ludbreg - DN 500 Budrovac (stream 2) | Kromatografski uzorak | 2025-02-03 09:56 | 1.071 | 0 | 96.2322 | 2.2866 | 0.34418 | 0.40997 | 0.022829 | 0.03086 | 0.0025299 | 0.0041453 | 0 | 0.0020679 | - | 0.0020322 | 0.0013208 | 0 | 9.583 | 34.5009 | 10.1022 | 36.406 | 10.6359 | 38.2867 | 11.2123 | 40.3641 | 45.518 | 48.0135 | 12.6439 | 13.3371 | 14.0314 | 50.513 | 14.7871 | 53.2336 | 0.70436 | 0.74335 | 0.5748 | 0.57494 | 16.6195 | 500.5193 | 89.5315
2025-01-20 06:00 | 2025-01-21 06:00 | 014-2 | MRČ Ludbreg - DN 500 Budrovac (stream 2) | Kromatografski uzorak | 2025-02-03 09:56 | 0.36116 | 0 | 97.3401 | 1.9241 | 0.30959 | 0.3744 | 0.024421 | 0.032075 | 0.0026176 | 0.0045188 | 0 | 0.0011439 | - | 1.4173e-05 | 1.3102e-05 | 0 | 9.6183 | 34.6239 | 10.1395 | 36.5357 | 10.6752 | 38.428 | 11.2536 | 40.5129 | 45.8752 | 48.4002 | 12.7431 | 13.4445 | 14.1432 | 50.9156 | 14.9081 | 53.669 | 0.6981 | 0.73674 | 0.56969 | 0.56982 | 16.4718 | 504.8233 | 90.6827
2025-01-21 06:00 | 2025-01-22 06:00 | 014-2 | MRČ Ludbreg - DN 500 Budrovac (stream 2) | Kromatografski uzorak | 2025-02-03 09:56 | 0.83759 | 0 | 96.603 | 2.1616 | 0.33449 | 0.39765 | 0.023914 | 0.031529 | 0.0024363 | 0.0041908 | 0 | 0.0010595 | - | 0 | 3.9805e-05 | 0 | 9.5933 | 34.5364 | 10.1131 | 36.4435 | 10.6474 | 38.3279 | 11.2243 | 40.4076 | 45.634 | 48.1372 | 12.6761 | 13.3714 | 14.0678 | 50.644 | 14.8259 | 53.3732 | 0.70219 | 0.74106 | 0.57303 | 0.57316 | 16.5683 | 502.0372 | 89.935
2025-01-22 06:00 | 2025-01-23 06:00 | 014-2 | MRČ Ludbreg - DN 500 Budrovac (stream 2) | Kromatografski uzorak | 2025-02-03 09:56 | 1.0031 | 0 | 96.3449 | 2.2504 | 0.33956 | 0.40142 | 0.023389 | 0.031024 | 0.00237 | 0.0040579 | 0 | 0.0010198 | - | 0 | 0 | 0 | 9.5844 | 34.5052 | 10.1037 | 36.4106 | 10.6375 | 38.2922 | 11.2139 | 40.37 | 45.549 | 48.0457 | 12.6525 | 13.346 | 14.0412 | 50.5483 | 14.7973 | 53.2703 | 0.70359 | 0.74254 | 0.57417 | 0.57431 | 16.6014 | 501.0662 | 89.6852
2025-01-23 06:00 | 2025-01-24 06:00 | 014-2 | MRČ Ludbreg - DN 500 Budrovac (stream 2) | Kromatografski uzorak | 2025-02-03 09:56 | 1.4586 | 0 | 95.6385 | 2.4765 | 0.36545 | 0.42631 | 0.022878 | 0.03091 | 0.0022482 | 0.0038102 | 0 | 0.0010127 | - | 0 | 0 | 0 | 9.5608 | 34.4229 | 10.0789 | 36.3239 | 10.6114 | 38.198 | 11.1863 | 40.2708 | 45.3205 | 47.7976 | 12.589 | 13.2771 | 13.9697 | 50.2909 | 14.7198 | 52.9911 | 0.70753 | 0.7467 | 0.57739 | 0.57753 | 16.6944 | 498.3982 | 88.9753
2025-01-24 06:00 | 2025-01-25 06:00 | 014-2 | MRČ Ludbreg - DN 500 Budrovac (stream 2) | Kromatografski uzorak | 2025-02-03 09:56 | 1.4635 | 0 | 95.5698 | 2.5298 | 0.37552 | 0.43682 | 0.022939 | 0.031428 | 0.002211 | 0.0037658 | 0 | 0.00094804 | - | 0 | 0 | 0 | 9.5657 | 34.4411 | 10.084 | 36.3431 | 10.6167 | 38.2174 | 11.192 | 40.2912 | 45.3293 | 47.8069 | 12.5915 | 13.2797 | 13.9721 | 50.2997 | 14.7223 | 53.0004 | 0.708 | 0.7472 | 0.57777 | 0.57791 | 16.7054 | 498.0826 | 88.7962
2025-01-25 06:00 | 2025-01-26 06:00 | 014-2 | MRČ Ludbreg - DN 500 Budrovac (stream 2) | Kromatografski uzorak | 2025-02-03 09:56 | 2.6459 | 0 | 93.7548 | 3.1397 | 0.40746 | 0.45951 | 0.018963 | 0.027677 | 0.0017602 | 0.002934 | 0 | 0.00071818 | - | 0 | 0 | 0 | 9.4997 | 34.2096 | 10.0145 | 36.099 | 10.5435 | 37.9535 | 11.1148 | 40.0133 | 44.7122 | 47.1596 | 12.42 | 13.0999 | 13.7794 | 49.6057 | 14.5203 | 52.2732 | 0.71783 | 0.75757 | 0.58579 | 0.58594 | 16.9373 | 491.1847 | 87.1784
2025-01-26 06:00 | 2025-01-27 06:00 | 014-2 | MRČ Ludbreg - DN 500 Budrovac (stream 2) | Kromatografski uzorak | 2025-02-03 09:56 | 5.1579 | 0 | 89.7517 | 4.5228 | 0.52793 | 0.56739 | 0.013509 | 0.023623 | 0.00080022 | 0.0011835 | 0 | 0.00034792 | - | 0 | 0 | 0 | 9.3748 | 33.7749 | 9.8827 | 35.6405 | 10.4048 | 37.4541 | 10.9686 | 39.4871 | 43.4632 | 45.858 | 12.0731 | 12.7383 | 13.3883 | 48.1978 | 14.1131 | 50.8073 | 0.73999 | 0.78096 | 0.60387 | 0.60403 | 17.4601 | 476.2059 | 83.5123
2025-01-27 06:00 | 2025-01-28 06:00 | 014-2 | MRČ Ludbreg - DN 500 Budrovac (stream 2) | Kromatografski uzorak | 2025-02-03 09:56 | 4.606 | 0 | 90.5671 | 4.2602 | 0.52158 | 0.56662 | 0.015703 | 0.026191 | 0.0010428 | 0.0016266 | 0 | 0.0004734 | - | 0 | 0 | 0 | 9.4086 | 33.8943 | 9.9184 | 35.7665 | 10.4424 | 37.5895 | 11.0083 | 39.6298 | 43.7494 | 46.1554 | 12.1526 | 12.8209 | 13.4775 | 48.519 | 14.2058 | 51.1408 | 0.73566 | 0.77639 | 0.60034 | 0.60049 | 17.3578 | 479.0926 | 84.0937
2025-01-28 06:00 | 2025-01-29 06:00 | 014-2 | MRČ Ludbreg - DN 500 Budrovac (stream 2) | Kromatografski uzorak | 2025-02-03 09:56 | 5.157 | 0 | 89.6594 | 4.5741 | 0.56385 | 0.60928 | 0.015578 | 0.027306 | 0.00085128 | 0.0012928 | 0 | 0.00040304 | - | 0 | 0 | 0 | 9.3849 | 33.8127 | 9.8934 | 35.6804 | 10.4161 | 37.4946 | 10.9805 | 39.5298 | 43.4871 | 45.8832 | 12.0798 | 12.7453 | 13.3952 | 48.2225 | 14.1204 | 50.8334 | 0.74083 | 0.78185 | 0.60456 | 0.60471 | 17.4798 | 475.6695 | 83.2222
2025-01-29 06:00 | 2025-01-30 06:00 | 014-2 | MRČ Ludbreg - DN 500 Budrovac (stream 2) | Kromatografski uzorak | 2025-02-03 09:56 | 5.1672 | 0.0004276 | 89.7037 | 4.5365 | 0.54858 | 0.59221 | 0.015065 | 0.026033 | 0.00084673 | 0.0013126 | 0 | 0.00036975 | - | 0 | 0 | 0 | 9.3787 | 33.7894 | 9.8868 | 35.6559 | 10.4092 | 37.4695 | 10.9732 | 39.5035 | 43.4686 | 45.8637 | 12.0746 | 12.7399 | 13.3897 | 48.2029 | 14.1147 | 50.8128 | 0.74044 | 0.78144 | 0.60424 | 0.6044 | 17.4707 | 475.914 | 83.3706
2025-01-30 06:00 | 2025-01-31 06:00 | 014-2 | MRČ Ludbreg - DN 500 Budrovac (stream 2) | Kromatografski uzorak | 2025-02-03 09:56 | 2.5658 | 0 | 93.8402 | 3.1142 | 0.42392 | 0.47968 | 0.020575 | 0.029528 | 0.0018289 | 0.003059 | 0 | 0.00076856 | - | 0 | 0 | 0 | 9.5086 | 34.2419 | 10.0238 | 36.133 | 10.5534 | 37.9892 | 11.1252 | 40.0509 | 44.7684 | 47.2137 | 12.4357 | 13.1149 | 13.7967 | 49.668 | 14.5369 | 52.3329 | 0.71754 | 0.75726 | 0.58555 | 0.5857 | 16.9304 | 491.4869 | 87.1399
2025-01-31 06:00 | 2025-02-01 06:00 | 014-2 | MRČ Ludbreg - DN 500 Budrovac (stream 2) | Kromatografski uzorak | 2025-02-03 09:56 | 1.8737 | 0 | 94.8442 | 2.8159 | 0.4059 | 0.46608 | 0.022267 | 0.031499 | 0.0020743 | 0.0035042 | 0 | 0.00083804 | - | 0 | 0 | 0 | 9.5513 | 34.3926 | 10.0689 | 36.2919 | 10.6008 | 38.1599 | 11.1752 | 40.2307 | 45.1374 | 47.6012 | 12.5382 | 13.2225 | 13.9117 | 50.0821 | 14.6576 | 52.7673 | 0.71213 | 0.75155 | 0.58113 | 0.58128 | 16.8027 | 495.2687 | 87.9455