## Srednje dnevne vrijednosti utvr
Vrijeme od | Vrijeme do | Oznaka mjesta uzorkovanja | Mjesto uzorkovanja | Vrsta mjesta uzorkovanja | Zadnja izmjena | GCV (kWh/m3) @25/0 | GCV (MJ/m3) @25/0 | Wg(kWh/m3) @25/0 | Wg(Mj/m3) @25/0 | ρ (kg/m3) @0 | d@0 | M kg/kmol | R J/kgK | MN (metanski broj) | C1 (mol %) | C2 (mol %) | C3 (mol %) | C4+ (mol %) | N2 (mol %) | CO2 (mol %)
2025-10-01 06:00 | 2025-10-02 06:00 | 014-2 | MRČ Ludbreg - DN 500 Budrovac (stream 2) | Kromatografski uzorak | 2025-11-03 08:54 | 11.013 | 39.6469 | 14.2176 | 51.1833 | 0.77577 | 0.60001 | 17.344 | 479.4163 | 84.1359 | 90.5653 | 4.4497 | 0.4065 | 0.042821 | 4.5355 | 0
2025-10-02 06:00 | 2025-10-03 06:00 | 014-2 | MRČ Ludbreg - DN 500 Budrovac (stream 2) | Kromatografski uzorak | 2025-11-03 08:54 | 11.0171 | 39.6616 | 14.2153 | 51.1751 | 0.7766 | 0.60065 | 17.3624 | 478.9411 | 83.8513 | 90.509 | 4.4553 | 0.39195 | 0.071122 | 4.5725 | 0
2025-10-03 06:00 | 2025-10-04 06:00 | 014-2 | MRČ Ludbreg - DN 500 Budrovac (stream 2) | Kromatografski uzorak | 2025-11-03 08:54 | 10.9934 | 39.5763 | 14.2065 | 51.1434 | 0.77422 | 0.59881 | 17.3095 | 480.3529 | 84.712 | 90.7147 | 4.3882 | 0.33928 | 0.026924 | 4.5308 | 0
2025-10-04 06:00 | 2025-10-05 06:00 | 014-2 | MRČ Ludbreg - DN 500 Budrovac (stream 2) | Kromatografski uzorak | 2025-11-03 08:54 | 10.9799 | 39.5277 | 14.1825 | 51.0571 | 0.77493 | 0.59937 | 17.3255 | 479.9046 | 84.7038 | 90.5698 | 4.4024 | 0.34877 | 0.021654 | 4.6573 | 0
2025-10-05 06:00 | 2025-10-06 06:00 | 014-2 | MRČ Ludbreg - DN 500 Budrovac (stream 2) | Kromatografski uzorak | 2025-11-03 08:54 | 10.988 | 39.557 | 14.2083 | 51.1498 | 0.77327 | 0.59808 | 17.2883 | 480.9381 | 84.9902 | 90.836 | 4.3255 | 0.32604 | 0.021221 | 4.4912 | 0
2025-10-06 06:00 | 2025-10-07 06:00 | 014-2 | MRČ Ludbreg - DN 500 Budrovac (stream 2) | Kromatografski uzorak | 2025-11-03 08:54 | 10.9735 | 39.5046 | 14.1922 | 51.0919 | 0.77297 | 0.59785 | 17.2817 | 481.1192 | 85.2099 | 90.838 | 4.2975 | 0.29636 | 0.018231 | 4.5498 | 0
2025-10-07 06:00 | 2025-10-08 06:00 | 014-2 | MRČ Ludbreg - DN 500 Budrovac (stream 2) | Kromatografski uzorak | 2025-11-03 08:54 | 10.937 | 39.3731 | 14.1103 | 50.797 | 0.77678 | 0.60079 | 17.3668 | 478.7637 | 84.7446 | 90.1496 | 4.5163 | 0.28922 | 0.016098 | 5.0287 | 0
2025-10-08 06:00 | 2025-10-09 06:00 | 014-2 | MRČ Ludbreg - DN 500 Budrovac (stream 2) | Kromatografski uzorak | 2025-11-03 08:54 | 11.1089 | 39.9922 | 14.207 | 51.1452 | 0.79052 | 0.61142 | 17.6722 | 470.4917 | 80.5003 | 88.8789 | 4.9528 | 0.94932 | 0.14039 | 5.0786 | 0
2025-10-09 06:00 | 2025-10-10 06:00 | 014-2 | MRČ Ludbreg - DN 500 Budrovac (stream 2) | Kromatografski uzorak | 2025-11-03 08:54 | 11.1157 | 40.0164 | 14.2097 | 51.1547 | 0.79118 | 0.61193 | 17.687 | 470.095 | 80.3295 | 88.8557 | 4.9034 | 0.99073 | 0.16074 | 5.0893 | 0
2025-10-10 06:00 | 2025-10-11 06:00 | 014-2 | MRČ Ludbreg - DN 500 Budrovac (stream 2) | Kromatografski uzorak | 2025-11-03 08:54 | 11.1184 | 40.0261 | 14.2112 | 51.1602 | 0.7914 | 0.6121 | 17.6917 | 469.9706 | 80.2639 | 88.829 | 4.9291 | 0.98571 | 0.16602 | 5.0901 | 0
2025-10-11 06:00 | 2025-10-12 06:00 | 014-2 | MRČ Ludbreg - DN 500 Budrovac (stream 2) | Kromatografski uzorak | 2025-11-03 08:54 | 11.1795 | 40.2462 | 14.2895 | 51.4423 | 0.79137 | 0.61208 | 17.6907 | 469.9954 | 79.825 | 88.9444 | 5.1004 | 1.0304 | 0.1732 | 4.7515 | 0
2025-10-12 06:00 | 2025-10-13 06:00 | 014-2 | MRČ Ludbreg - DN 500 Budrovac (stream 2) | Kromatografski uzorak | 2025-11-03 08:54 | 11.2103 | 40.3571 | 14.3427 | 51.6338 | 0.78985 | 0.6109 | 17.6565 | 470.9046 | 79.8659 | 89.2698 | 5.0328 | 1.0384 | 0.18853 | 4.4704 | 0
2025-10-13 06:00 | 2025-10-14 06:00 | 014-2 | MRČ Ludbreg - DN 500 Budrovac (stream 2) | Kromatografski uzorak | 2025-11-03 08:54 | 11.2068 | 40.3444 | 14.3487 | 51.6552 | 0.7887 | 0.61001 | 17.6309 | 471.5901 | 80.0969 | 89.3966 | 5.0182 | 1.0063 | 0.17252 | 4.4063 | 0
2025-10-14 06:00 | 2025-10-15 06:00 | 014-2 | MRČ Ludbreg - DN 500 Budrovac (stream 2) | Kromatografski uzorak | 2025-11-03 08:54 | 11.2164 | 40.3789 | 14.3505 | 51.6617 | 0.78985 | 0.6109 | 17.6566 | 470.9042 | 79.8232 | 89.2677 | 5.0698 | 1.0411 | 0.18404 | 4.4372 | 0
2025-10-15 06:00 | 2025-10-16 06:00 | 014-2 | MRČ Ludbreg - DN 500 Budrovac (stream 2) | Kromatografski uzorak | 2025-11-03 08:54 | 11.1178 | 40.0239 | 14.2735 | 51.3844 | 0.78442 | 0.6067 | 17.5361 | 474.1506 | 81.5359 | 89.6162 | 4.9724 | 0.72467 | 0.099362 | 4.5873 | 0
2025-10-16 06:00 | 2025-10-17 06:00 | 014-2 | MRČ Ludbreg - DN 500 Budrovac (stream 2) | Kromatografski uzorak | 2025-11-03 08:54 | 11.0586 | 39.8108 | 14.2237 | 51.2054 | 0.78153 | 0.60446 | 17.4719 | 475.8807 | 82.6199 | 89.7915 | 4.8871 | 0.57171 | 0.04582 | 4.7038 | 0
2025-10-17 06:00 | 2025-10-18 06:00 | 014-2 | MRČ Ludbreg - DN 500 Budrovac (stream 2) | Kromatografski uzorak | 2025-11-03 08:54 | 11.0146 | 39.6526 | 14.1914 | 51.0891 | 0.77886 | 0.6024 | 17.4129 | 477.4961 | 83.5448 | 90.0723 | 4.6837 | 0.46033 | 0.032922 | 4.7476 | 0.0030065
2025-10-18 06:00 | 2025-10-19 06:00 | 014-2 | MRČ Ludbreg - DN 500 Budrovac (stream 2) | Kromatografski uzorak | 2025-11-03 08:54 | 11.0322 | 39.7159 | 14.2221 | 51.1997 | 0.77798 | 0.60172 | 17.393 | 478.0414 | 83.5685 | 90.2432 | 4.6627 | 0.47013 | 0.033033 | 4.5909 | 0
2025-10-19 06:00 | 2025-10-20 06:00 | 014-2 | MRČ Ludbreg - DN 500 Budrovac (stream 2) | Kromatografski uzorak | 2025-11-03 08:54 | 11.0369 | 39.7329 | 14.2257 | 51.2124 | 0.77826 | 0.60194 | 17.3992 | 477.8698 | 83.4661 | 90.2166 | 4.6789 | 0.4857 | 0.033549 | 4.5852 | 0
2025-10-20 06:00 | 2025-10-21 06:00 | 014-2 | MRČ Ludbreg - DN 500 Budrovac (stream 2) | Kromatografski uzorak | 2025-11-03 08:54 | 11.0177 | 39.6637 | 14.2033 | 51.1319 | 0.77799 | 0.60173 | 17.3935 | 478.0294 | 83.6973 | 90.1967 | 4.6564 | 0.44491 | 0.029996 | 4.672 | 0
2025-10-21 06:00 | 2025-10-22 06:00 | 014-2 | MRČ Ludbreg - DN 500 Budrovac (stream 2) | Kromatografski uzorak | 2025-11-03 08:54 | 11.0324 | 39.7167 | 14.224 | 51.2063 | 0.77781 | 0.60159 | 17.3892 | 478.1464 | 83.6082 | 90.2464 | 4.6975 | 0.44836 | 0.030569 | 4.5766 | 0.00054817
2025-10-22 06:00 | 2025-10-23 06:00 | 014-2 | MRČ Ludbreg - DN 500 Budrovac (stream 2) | Kromatografski uzorak | 2025-11-03 08:54 | 11.0745 | 39.8684 | 14.2681 | 51.3651 | 0.77892 | 0.60245 | 17.4138 | 477.4718 | 83.0001 | 90.2856 | 4.6608 | 0.57801 | 0.054812 | 4.4116 | 0.0090616
2025-10-23 06:00 | 2025-10-24 06:00 | 014-2 | MRČ Ludbreg - DN 500 Budrovac (stream 2) | Kromatografski uzorak | 2025-11-03 08:54 | 11.0629 | 39.8264 | 14.251 | 51.3037 | 0.77914 | 0.60262 | 17.419 | 477.3369 | 83.0641 | 90.221 | 4.6832 | 0.54474 | 0.055405 | 4.475 | 0.020423
2025-10-24 06:00 | 2025-10-25 06:00 | 014-2 | MRČ Ludbreg - DN 500 Budrovac (stream 2) | Kromatografski uzorak | 2025-11-03 08:54 | 11.046 | 39.7656 | 14.2304 | 51.2295 | 0.77902 | 0.60253 | 17.4163 | 477.4061 | 83.2433 | 90.1934 | 4.6549 | 0.51979 | 0.051727 | 4.5609 | 0.019156
2025-10-25 06:00 | 2025-10-26 06:00 | 014-2 | MRČ Ludbreg - DN 500 Budrovac (stream 2) | Kromatografski uzorak | 2025-11-03 08:54 | 11.0262 | 39.6944 | 14.2092 | 51.1532 | 0.77855 | 0.60216 | 17.4058 | 477.6913 | 83.5045 | 90.1675 | 4.6497 | 0.48347 | 0.036303 | 4.6584 | 0.0044218
2025-10-26 06:00 | 2025-10-27 06:00 | 014-2 | MRČ Ludbreg - DN 500 Budrovac (stream 2) | Kromatografski uzorak | 2025-11-03 08:54 | 11.0519 | 39.7869 | 14.241 | 51.2675 | 0.7787 | 0.60228 | 17.4091 | 477.6044 | 83.241 | 90.2438 | 4.6529 | 0.52762 | 0.047892 | 4.5152 | 0.012357
2025-10-27 06:00 | 2025-10-28 06:00 | 014-2 | MRČ Ludbreg - DN 500 Budrovac (stream 2) | Kromatografski uzorak | 2025-11-03 08:54 | 11.0314 | 39.713 | 14.2211 | 51.1958 | 0.77798 | 0.60172 | 17.393 | 478.0393 | 83.5739 | 90.2461 | 4.6513 | 0.47423 | 0.032877 | 4.5954 | 0
2025-10-28 06:00 | 2025-10-29 06:00 | 014-2 | MRČ Ludbreg - DN 500 Budrovac (stream 2) | Kromatografski uzorak | 2025-11-03 08:54 | 11.0315 | 39.7132 | 14.224 | 51.2065 | 0.77767 | 0.60148 | 17.3861 | 478.2316 | 83.6403 | 90.2917 | 4.6347 | 0.46982 | 0.031485 | 4.5722 | 0
2025-10-29 06:00 | 2025-10-30 06:00 | 014-2 | MRČ Ludbreg - DN 500 Budrovac (stream 2) | Kromatografski uzorak | 2025-11-03 08:54 | 11.0554 | 39.7996 | 14.2321 | 51.2355 | 0.78017 | 0.60341 | 17.4417 | 476.7057 | 82.912 | 90.0165 | 4.7446 | 0.573 | 0.043936 | 4.6219 | 0
2025-10-30 06:00 | 2025-10-31 06:00 | 014-2 | MRČ Ludbreg - DN 500 Budrovac (stream 2) | Kromatografski uzorak | 2025-11-03 08:54 | 11.0417 | 39.7502 | 14.2268 | 51.2166 | 0.77881 | 0.60236 | 17.4115 | 477.5384 | 83.3059 | 90.194 | 4.6403 | 0.52744 | 0.042328 | 4.5909 | 0.0048377
2025-10-31 06:00 | 2025-11-01 06:00 | 014-2 | MRČ Ludbreg - DN 500 Budrovac (stream 2) | Kromatografski uzorak | 2025-11-03 08:54 | 11.0382 | 39.7376 | 14.2709 | 51.3751 | 0.77352 | 0.59827 | 17.2936 | 480.7941 | 84.4301 | 90.984 | 4.3147 | 0.43432 | 0.036963 | 4.2253 | 0.0045181