## Srednje dnevne vrijednosti utvr
Vrijeme od | Vrijeme do | Oznaka mjesta uzorkovanja | Mjesto uzorkovanja | Vrsta mjesta uzorkovanja | Zadnja izmjena | GCV (kWh/m3) @25/0 | GCV (MJ/m3) @25/0 | Wg(kWh/m3) @25/0 | Wg(Mj/m3) @25/0 | ρ (kg/m3) @0 | d@0 | M kg/kmol | R J/kgK | MN (metanski broj) | C1 (mol %) | C2 (mol %) | C3 (mol %) | C4+ (mol %) | N2 (mol %) | CO2 (mol %)
2025-12-01 06:00 | 2025-12-02 06:00 | 014-2 | MRČ Ludbreg - DN 500 Budrovac (stream 2) | Kromatografski uzorak | 2026-01-05 09:02 | 11.053 | 39.7908 | 14.2785 | 51.4026 | 0.77476 | 0.59923 | 17.3211 | 480.1289 | 84.0409 | 90.8072 | 4.4542 | 0.45876 | 0.038554 | 4.2413 | 0
2025-12-02 06:00 | 2025-12-03 06:00 | 014-2 | MRČ Ludbreg - DN 500 Budrovac (stream 2) | Kromatografski uzorak | 2026-01-05 09:02 | 11.0572 | 39.806 | 14.3334 | 51.6001 | 0.76943 | 0.59511 | 17.2022 | 483.5296 | 85.1469 | 91.6099 | 4.1604 | 0.36834 | 0.03165 | 3.8297 | 0
2025-12-03 06:00 | 2025-12-04 06:00 | 014-2 | MRČ Ludbreg - DN 500 Budrovac (stream 2) | Kromatografski uzorak | 2026-01-05 09:02 | 11.0129 | 39.6465 | 14.2065 | 51.1435 | 0.77696 | 0.60094 | 17.3705 | 478.6596 | 83.962 | 90.3294 | 4.6059 | 0.41511 | 0.026134 | 4.6235 | 0
2025-12-04 06:00 | 2025-12-05 06:00 | 014-2 | MRČ Ludbreg - DN 500 Budrovac (stream 2) | Kromatografski uzorak | 2026-01-05 09:02 | 11.0131 | 39.6471 | 14.2062 | 51.1423 | 0.77703 | 0.60098 | 17.3719 | 478.6209 | 83.9422 | 90.3261 | 4.6012 | 0.4174 | 0.02833 | 4.627 | 0
2025-12-05 06:00 | 2025-12-06 06:00 | 014-2 | MRČ Ludbreg - DN 500 Budrovac (stream 2) | Kromatografski uzorak | 2026-01-05 09:02 | 10.9917 | 39.5701 | 14.1911 | 51.0879 | 0.77566 | 0.59993 | 17.3416 | 479.459 | 84.4305 | 90.489 | 4.4669 | 0.37378 | 0.024993 | 4.6452 | 0
2025-12-06 06:00 | 2025-12-07 06:00 | 014-2 | MRČ Ludbreg - DN 500 Budrovac (stream 2) | Kromatografski uzorak | 2026-01-05 09:02 | 11.0035 | 39.6126 | 14.2175 | 51.1831 | 0.77444 | 0.59898 | 17.3143 | 480.2158 | 84.5903 | 90.6769 | 4.4601 | 0.34827 | 0.023226 | 4.4914 | 0
2025-12-07 06:00 | 2025-12-08 06:00 | 014-2 | MRČ Ludbreg - DN 500 Budrovac (stream 2) | Kromatografski uzorak | 2026-01-05 09:02 | 11.0328 | 39.7182 | 14.2264 | 51.2152 | 0.7776 | 0.60142 | 17.3738 | 478.2775 | 83.6397 | 90.3177 | 4.6095 | 0.48104 | 0.032257 | 4.5594 | 0
2025-12-08 06:00 | 2025-12-09 06:00 | 014-2 | MRČ Ludbreg - DN 500 Budrovac (stream 2) | Kromatografski uzorak | 2026-01-05 09:02 | 11.0126 | 39.6452 | 14.2115 | 51.1613 | 0.77638 | 0.60048 | 17.3574 | 479.0216 | 84.0783 | 90.4349 | 4.5391 | 0.41473 | 0.028915 | 4.5823 | 0
2025-12-09 06:00 | 2025-12-10 06:00 | 014-2 | MRČ Ludbreg - DN 500 Budrovac (stream 2) | Kromatografski uzorak | 2026-01-05 09:02 | 10.9994 | 39.5978 | 14.2012 | 51.1242 | 0.77564 | 0.59991 | 17.341 | 479.4725 | 84.3639 | 90.5075 | 4.4831 | 0.38318 | 0.02463 | 4.6015 | 0
2025-12-10 06:00 | 2025-12-11 06:00 | 014-2 | MRČ Ludbreg - DN 500 Budrovac (stream 2) | Kromatografski uzorak | 2026-01-05 09:02 | 10.9823 | 39.5363 | 14.1824 | 51.0566 | 0.77528 | 0.59964 | 17.3332 | 479.6883 | 84.5948 | 90.545 | 4.3857 | 0.37499 | 0.024638 | 4.6695 | 0
2025-12-11 06:00 | 2025-12-12 06:00 | 014-2 | MRČ Ludbreg - DN 500 Budrovac (stream 2) | Kromatografski uzorak | 2026-01-05 09:02 | 11.0123 | 39.6444 | 14.2037 | 51.1334 | 0.77719 | 0.60111 | 17.3756 | 478.5215 | 83.9078 | 90.3302 | 4.5504 | 0.44633 | 0.030169 | 4.6428 | 0
2025-12-12 06:00 | 2025-12-13 06:00 | 014-2 | MRČ Ludbreg - DN 500 Budrovac (stream 2) | Kromatografski uzorak | 2026-01-05 09:02 | 10.9926 | 39.5735 | 14.1898 | 51.0834 | 0.77593 | 0.60014 | 17.3476 | 479.2924 | 84.3589 | 90.4663 | 4.4542 | 0.39377 | 0.026074 | 4.6596 | 0
2025-12-13 06:00 | 2025-12-14 06:00 | 014-2 | MRČ Ludbreg - DN 500 Budrovac (stream 2) | Kromatografski uzorak | 2026-01-05 09:02 | 10.9744 | 39.508 | 14.1724 | 51.0205 | 0.77527 | 0.59963 | 17.333 | 479.6967 | 84.6782 | 90.5103 | 4.407 | 0.34727 | 0.023365 | 4.712 | 0
2025-12-14 06:00 | 2025-12-15 06:00 | 014-2 | MRČ Ludbreg - DN 500 Budrovac (stream 2) | Kromatografski uzorak | 2026-01-05 09:02 | 11.0144 | 39.6519 | 14.1996 | 51.1185 | 0.77794 | 0.60169 | 17.3922 | 478.0635 | 83.7335 | 90.2301 | 4.5848 | 0.46717 | 0.032142 | 4.6857 | 0
2025-12-15 06:00 | 2025-12-16 06:00 | 014-2 | MRČ Ludbreg - DN 500 Budrovac (stream 2) | Kromatografski uzorak | 2026-01-05 09:02 | 11.0002 | 39.6008 | 14.1974 | 51.1106 | 0.77617 | 0.60032 | 17.3529 | 479.1444 | 84.232 | 90.4531 | 4.4738 | 0.40834 | 0.02927 | 4.6355 | 0
2025-12-16 06:00 | 2025-12-17 06:00 | 014-2 | MRČ Ludbreg - DN 500 Budrovac (stream 2) | Kromatografski uzorak | 2026-01-05 09:02 | 11.0838 | 39.9018 | 14.3148 | 51.5333 | 0.77514 | 0.59953 | 17.3294 | 479.7972 | 83.7499 | 90.6083 | 4.9443 | 0.31605 | 0.030359 | 4.1009 | 0
2025-12-17 06:00 | 2025-12-18 06:00 | 014-2 | MRČ Ludbreg - DN 500 Budrovac (stream 2) | Kromatografski uzorak | 2026-01-05 09:02 | 10.9923 | 39.5721 | 14.1968 | 51.1083 | 0.77512 | 0.59951 | 17.3295 | 479.7934 | 84.5434 | 90.5679 | 4.4428 | 0.36292 | 0.023612 | 4.6027 | 0
2025-12-18 06:00 | 2025-12-19 06:00 | 014-2 | MRČ Ludbreg - DN 500 Budrovac (stream 2) | Kromatografski uzorak | 2026-01-05 09:02 | 10.994 | 39.5784 | 14.1979 | 51.1123 | 0.77525 | 0.59961 | 17.3323 | 479.7148 | 84.4932 | 90.5626 | 4.4361 | 0.37318 | 0.02578 | 4.6023 | 0
2025-12-19 06:00 | 2025-12-20 06:00 | 014-2 | MRČ Ludbreg - DN 500 Budrovac (stream 2) | Kromatografski uzorak | 2026-01-05 09:02 | 11.0038 | 39.6138 | 14.204 | 51.1343 | 0.77596 | 0.60016 | 17.3483 | 479.2733 | 84.2519 | 90.4729 | 4.5036 | 0.39711 | 0.025863 | 4.6005 | 0
2025-12-20 06:00 | 2025-12-21 06:00 | 014-2 | MRČ Ludbreg - DN 500 Budrovac (stream 2) | Kromatografski uzorak | 2026-01-05 09:02 | 11.0088 | 39.6318 | 14.2174 | 51.1825 | 0.7752 | 0.59957 | 17.3313 | 479.7445 | 84.3724 | 90.5823 | 4.4989 | 0.37641 | 0.024462 | 4.5177 | 0
2025-12-21 06:00 | 2025-12-22 06:00 | 014-2 | MRČ Ludbreg - DN 500 Budrovac (stream 2) | Kromatografski uzorak | 2026-01-05 09:02 | 11.0061 | 39.6221 | 14.2091 | 51.1529 | 0.77573 | 0.59998 | 17.343 | 479.4207 | 84.2808 | 90.5198 | 4.4815 | 0.40265 | 0.025537 | 4.5704 | 0
2025-12-22 06:00 | 2025-12-23 06:00 | 014-2 | MRČ Ludbreg - DN 500 Budrovac (stream 2) | Kromatografski uzorak | 2026-01-05 09:02 | 11.0137 | 39.6494 | 14.211 | 51.1597 | 0.77659 | 0.60064 | 17.3621 | 478.8914 | 84.0218 | 90.4233 | 4.5202 | 0.43428 | 0.030991 | 4.5912 | 0
2025-12-23 06:00 | 2025-12-24 06:00 | 014-2 | MRČ Ludbreg - DN 500 Budrovac (stream 2) | Kromatografski uzorak | 2026-01-05 09:02 | 10.9929 | 39.5743 | 14.1933 | 51.0959 | 0.77558 | 0.59986 | 17.3398 | 479.5095 | 84.4341 | 90.5179 | 4.4365 | 0.38743 | 0.025284 | 4.6328 | 0
2025-12-24 06:00 | 2025-12-25 06:00 | 014-2 | MRČ Ludbreg - DN 500 Budrovac (stream 2) | Kromatografski uzorak | 2026-01-05 09:02 | 11.0126 | 39.6455 | 14.2004 | 51.1213 | 0.7776 | 0.60143 | 17.3847 | 478.2691 | 83.815 | 90.2931 | 4.5299 | 0.47363 | 0.032499 | 4.6705 | 0.0002506
2025-12-25 06:00 | 2025-12-26 06:00 | 014-2 | MRČ Ludbreg - DN 500 Budrovac (stream 2) | Kromatografski uzorak | 2026-01-05 09:02 | 10.9992 | 39.5972 | 14.194 | 51.0983 | 0.77641 | 0.60051 | 17.3582 | 478.9988 | 84.1881 | 90.4385 | 4.4463 | 0.42616 | 0.032077 | 4.6546 | 0.0021849
2025-12-26 06:00 | 2025-12-27 06:00 | 014-2 | MRČ Ludbreg - DN 500 Budrovac (stream 2) | Kromatografski uzorak | 2026-01-05 09:02 | 10.9848 | 39.5452 | 14.1849 | 51.0656 | 0.77536 | 0.59969 | 17.3349 | 479.6434 | 84.5561 | 90.5361 | 4.4033 | 0.37457 | 0.024995 | 4.6603 | 0.00069498
2025-12-27 06:00 | 2025-12-28 06:00 | 014-2 | MRČ Ludbreg - DN 500 Budrovac (stream 2) | Kromatografski uzorak | 2026-01-05 09:02 | 10.9695 | 39.4902 | 14.164 | 50.9904 | 0.77549 | 0.59979 | 17.3378 | 479.5616 | 84.6816 | 90.4628 | 4.417 | 0.34292 | 0.022196 | 4.7551 | 0
2025-12-28 06:00 | 2025-12-29 06:00 | 014-2 | MRČ Ludbreg - DN 500 Budrovac (stream 2) | Kromatografski uzorak | 2026-01-05 09:02 | 10.9827 | 39.5377 | 14.1825 | 51.0571 | 0.77532 | 0.59967 | 17.3341 | 479.6654 | 84.5844 | 90.5373 | 4.3934 | 0.37512 | 0.02384 | 4.6703 | 0
2025-12-29 06:00 | 2025-12-30 06:00 | 014-2 | MRČ Ludbreg - DN 500 Budrovac (stream 2) | Kromatografski uzorak | 2026-01-05 09:02 | 11.008 | 39.6289 | 14.1951 | 51.1023 | 0.77753 | 0.60137 | 17.3831 | 478.3136 | 83.8743 | 90.2796 | 4.5444 | 0.45339 | 0.031591 | 4.691 | 0
2025-12-30 06:00 | 2025-12-31 06:00 | 014-2 | MRČ Ludbreg - DN 500 Budrovac (stream 2) | Kromatografski uzorak | 2026-01-05 09:02 | 10.9918 | 39.5705 | 14.1863 | 51.0707 | 0.7762 | 0.60034 | 17.3535 | 479.1284 | 84.3108 | 90.4246 | 4.4676 | 0.3978 | 0.026245 | 4.6837 | 0
2025-12-31 06:00 | 2026-01-01 06:00 | 014-2 | MRČ Ludbreg - DN 500 Budrovac (stream 2) | Kromatografski uzorak | 2026-01-05 09:02 | 11.0044 | 39.616 | 14.1896 | 51.0827 | 0.77762 | 0.60144 | 17.3852 | 478.2581 | 83.8927 | 90.2454 | 4.5656 | 0.4415 | 0.029904 | 4.7175 | 0