## Srednje dnevne vrijednosti utvr
Vrijeme od | Vrijeme do | Oznaka mjesta uzorkovanja | Mjesto uzorkovanja | Vrsta mjesta uzorkovanja | Zadnja izmjena | GCV (kWh/m3) @25/0 | GCV (MJ/m3) @25/0 | NCV (kWh/m3) @15/15 | NCV (MJ/m3) @15/15 | Wg(kWh/m3) @25/0 | Wg(Mj/m3) @25/0 | ρ (kg/m3) @0 | d@0 | M kg/kmol | R J/kgK | MN (metanski broj) | C1 (mol %) | C2 (mol %) | C3 (mol %) | C4+ (mol %) | N2 (mol %) | CO2 (mol %)
2026-09-01 06:00 | 2026-09-02 06:00 | 014-2 | MRČ Ludbreg - DN 500 Budrovac (stream 2) | Kromatografski uzorak | 2026-10-01 10:18 | 11.5894 | 41.7218 | 9.9053 | 35.7028 | 14.9774 | 53.9187 | 0.77414 | 0.59875 | 17.3036 | 480.5205 | 79.9462 | 92.5551 | 4.855 | 1.0039 | 0.35172 | 1.2313 | 0.0030129
2026-09-02 06:00 | 2026-09-03 06:00 | 014-2 | MRČ Ludbreg - DN 500 Budrovac (stream 2) | Kromatografski uzorak | 2026-10-01 10:18 | 11.3216 | 40.7577 | 9.6764 | 34.8713 | 14.6011 | 52.5639 | 0.77735 | 0.60123 | 17.377 | 478.4969 | 81.3122 | 91.2727 | 4.7898 | 0.78025 | 0.21124 | 2.9433 | 0.0027018
2026-09-03 06:00 | 2026-09-04 06:00 | 014-2 | MRČ Ludbreg - DN 500 Budrovac (stream 2) | Kromatografski uzorak | 2026-10-01 10:18 | 11.0085 | 39.6305 | 9.4088 | 33.8988 | 14.1654 | 50.9955 | 0.78085 | 0.60394 | 17.4572 | 476.284 | 83.1873 | 89.7918 | 4.7381 | 0.49227 | 0.048383 | 4.9266 | 0.0026914
2026-09-04 06:00 | 2026-09-05 06:00 | 014-2 | MRČ Ludbreg - DN 500 Budrovac (stream 2) | Kromatografski uzorak | 2026-10-01 10:18 | 11.247 | 40.4893 | 9.6127 | 34.6275 | 14.6272 | 52.6579 | 0.76441 | 0.59122 | 17.0888 | 486.8371 | 84.4405 | 93.0562 | 3.8122 | 0.57897 | 0.13856 | 2.4121 | 0.0019717
2026-09-05 06:00 | 2026-09-06 06:00 | 014-2 | MRČ Ludbreg - DN 500 Budrovac (stream 2) | Kromatografski uzorak | 2026-10-01 10:18 | 10.9828 | 39.5381 | 9.3869 | 33.819 | 14.1303 | 50.8691 | 0.78108 | 0.60412 | 17.4625 | 476.1385 | 83.3694 | 89.6831 | 4.7216 | 0.47205 | 0.035133 | 5.0863 | 0.0017888
2026-09-06 06:00 | 2026-09-07 06:00 | 014-2 | MRČ Ludbreg - DN 500 Budrovac (stream 2) | Kromatografski uzorak | 2026-10-01 10:18 | 11.1877 | 40.2759 | 9.562 | 34.4305 | 14.6843 | 52.8636 | 0.7505 | 0.58047 | 16.779 | 495.9262 | 88.0698 | 95.0391 | 2.7726 | 0.39162 | 0.069563 | 1.7257 | 0.0014555
2026-09-07 06:00 | 2026-09-08 06:00 | 014-2 | MRČ Ludbreg - DN 500 Budrovac (stream 2) | Kromatografski uzorak | 2026-10-01 10:18 | 11.2946 | 40.6604 | 9.6533 | 34.7496 | 14.9796 | 53.9265 | 0.73504 | 0.56851 | 16.4335 | 505.9504 | 90.6974 | 97.7698 | 1.7651 | 0.36485 | 0.089976 | 0.0087092 | 0.0015224
2026-09-08 06:00 | 2026-09-09 06:00 | 014-2 | MRČ Ludbreg - DN 500 Budrovac (stream 2) | Kromatografski uzorak | 2026-10-01 10:18 | 11.2998 | 40.6794 | 9.6578 | 34.7663 | 14.9837 | 53.9414 | 0.73532 | 0.56873 | 16.4398 | 505.7579 | 90.5639 | 97.7323 | 1.8053 | 0.36965 | 0.090688 | 0.00084324 | 0.0011011
2026-09-09 06:00 | 2026-09-10 06:00 | 014-2 | MRČ Ludbreg - DN 500 Budrovac (stream 2) | Kromatografski uzorak | 2026-10-01 10:18 | 11.3746 | 40.9484 | 9.7217 | 35.0054 | 15.0122 | 54.044 | 0.74225 | 0.57409 | 16.5939 | 501.1683 | 88.0541 | 96.5 | 3.0392 | 0.29084 | 0.071475 | 0.097932 | 0.0005891
2026-09-10 06:00 | 2026-09-11 06:00 | 014-2 | MRČ Ludbreg - DN 500 Budrovac (stream 2) | Kromatografski uzorak | 2026-10-01 10:18 | 11.6212 | 41.8364 | 9.9325 | 35.7946 | 15.1086 | 54.3911 | 0.76494 | 0.59163 | 17.0981 | 486.285 | 83.8721 | 92.4573 | 7.112 | 0.022495 | 0.0063967 | 0.4 | 0.0017453
2026-09-11 06:00 | 2026-09-12 06:00 | 014-2 | MRČ Ludbreg - DN 500 Budrovac (stream 2) | Kromatografski uzorak | 2026-10-01 10:18 | 11.6214 | 41.8371 | 9.9327 | 35.7954 | 15.1051 | 54.3785 | 0.76532 | 0.59193 | 17.1065 | 486.0447 | 83.7675 | 92.3856 | 7.1639 | 0.017155 | 0.0050835 | 0.42616 | 0.0020947
2026-09-12 06:00 | 2026-09-13 06:00 | 014-2 | MRČ Ludbreg - DN 500 Budrovac (stream 2) | Kromatografski uzorak | 2026-10-01 10:18 | 11.5689 | 41.648 | 9.8878 | 35.6272 | 15.0865 | 54.3113 | 0.76029 | 0.58804 | 16.9948 | 489.3484 | 82.4469 | 93.2868 | 6.2647 | 0.079024 | 0.020151 | 0.34737 | 0.0019402
2026-09-13 06:00 | 2026-09-14 06:00 | 014-2 | MRČ Ludbreg - DN 500 Budrovac (stream 2) | Kromatografski uzorak | 2026-10-01 10:18 | 11.6268 | 41.8564 | 9.9373 | 35.8123 | 15.1111 | 54.4 | 0.76542 | 0.59201 | 17.1088 | 485.9799 | 83.7466 | 92.3738 | 7.1955 | 0.018744 | 0.0053158 | 0.40524 | 0.0013717
2026-09-14 06:00 | 2026-09-15 06:00 | 014-2 | MRČ Ludbreg - DN 500 Budrovac (stream 2) | Kromatografski uzorak | 2026-10-01 10:18 | 11.6271 | 41.8575 | 9.9375 | 35.8133 | 15.1116 | 54.4017 | 0.76541 | 0.592 | 17.1086 | 485.9854 | 83.7537 | 92.3791 | 7.1905 | 0.020554 | 0.0058287 | 0.40197 | 0.0020068
2026-09-15 06:00 | 2026-09-16 06:00 | 014-2 | MRČ Ludbreg - DN 500 Budrovac (stream 2) | Kromatografski uzorak | 2026-10-01 10:18 | 11.6131 | 41.807 | 9.9255 | 35.7683 | 15.1064 | 54.383 | 0.76409 | 0.59098 | 17.0793 | 486.8205 | 84.0994 | 92.6154 | 6.9533 | 0.036796 | 0.009858 | 0.38292 | 0.0017296
2026-09-16 06:00 | 2026-09-17 06:00 | 014-2 | MRČ Ludbreg - DN 500 Budrovac (stream 2) | Kromatografski uzorak | 2026-10-01 10:18 | 11.6018 | 41.7666 | 9.916 | 35.7319 | 15.1081 | 54.3891 | 0.76244 | 0.58971 | 17.0426 | 487.8689 | 81.9043 | 92.9128 | 6.693 | 0.054653 | 0.014044 | 0.3231 | 0.0023579
2026-09-17 06:00 | 2026-09-18 06:00 | 014-2 | MRČ Ludbreg - DN 500 Budrovac (stream 2) | Kromatografski uzorak | 2026-10-01 10:18 | 11.627 | 41.8571 | 9.9375 | 35.8114 | 15.1274 | 54.4586 | 0.7638 | 0.59075 | 17.0726 | 487.0097 | 84.2045 | 92.6872 | 6.9702 | 0.044081 | 0.011553 | 0.28566 | 0.0012124
2026-09-18 06:00 | 2026-09-19 06:00 | 014-2 | MRČ Ludbreg - DN 500 Budrovac (stream 2) | Kromatografski uzorak | 2026-10-01 10:18 | 11.601 | 41.7635 | 9.9152 | 35.7281 | 15.1196 | 54.4306 | 0.76117 | 0.58872 | 17.0142 | 488.6829 | 81.9795 | 93.1568 | 6.5131 | 0.074221 | 0.0187 | 0.23559 | 0.0015923
2026-09-19 06:00 | 2026-09-20 06:00 | 014-2 | MRČ Ludbreg - DN 500 Budrovac (stream 2) | Kromatografski uzorak | 2026-10-01 10:18 | 11.6089 | 41.792 | 9.922 | 35.7529 | 15.1282 | 54.4615 | 0.76134 | 0.58885 | 17.018 | 488.573 | 81.853 | 93.1401 | 6.5562 | 0.077961 | 0.019595 | 0.20427 | 0.0018763
2026-09-20 06:00 | 2026-09-21 06:00 | 014-2 | MRČ Ludbreg - DN 500 Budrovac (stream 2) | Kromatografski uzorak | 2026-10-01 10:18 | 11.4851 | 41.3464 | 9.8162 | 35.3579 | 15.0702 | 54.2528 | 0.75094 | 0.58081 | 16.7869 | 495.3684 | 85.3327 | 94.9093 | 4.7715 | 0.15893 | 0.033776 | 0.12525 | 0.0012067
2026-09-21 06:00 | 2026-09-22 06:00 | 014-2 | MRČ Ludbreg - DN 500 Budrovac (stream 2) | Kromatografski uzorak | 2026-10-01 10:18 | 11.3125 | 40.7249 | 9.6687 | 34.8071 | 14.986 | 53.9497 | 0.73674 | 0.56983 | 16.4713 | 504.789 | 90.0598 | 97.3204 | 2.322 | 0.26701 | 0.052968 | 0.036261 | 0.001291
2026-09-22 06:00 | 2026-09-23 06:00 | 014-2 | MRČ Ludbreg - DN 500 Budrovac (stream 2) | Kromatografski uzorak | 2026-10-01 10:18 | 11.2949 | 40.6615 | 9.6536 | 34.7509 | 14.9771 | 53.9174 | 0.73533 | 0.56873 | 16.4399 | 505.7546 | 90.6092 | 97.5648 | 2.0707 | 0.27922 | 0.055222 | 0.026955 | 0.0030491
2026-09-23 06:00 | 2026-09-24 06:00 | 014-2 | MRČ Ludbreg - DN 500 Budrovac (stream 2) | Kromatografski uzorak | 2026-10-01 10:18 | 11.2945 | 40.6601 | 9.6532 | 34.7495 | 14.9778 | 53.9199 | 0.73521 | 0.56864 | 16.4372 | 505.8367 | 90.6379 | 97.5876 | 2.0497 | 0.28267 | 0.055811 | 0.022828 | 0.0014192
2026-09-24 06:00 | 2026-09-25 06:00 | 014-2 | MRČ Ludbreg - DN 500 Budrovac (stream 2) | Kromatografski uzorak | 2026-10-01 10:18 | 11.2925 | 40.6531 | 9.6516 | 34.7435 | 14.9766 | 53.9159 | 0.73507 | 0.56853 | 16.4341 | 505.9327 | 90.697 | 97.6113 | 2.0254 | 0.2832 | 0.05589 | 0.021973 | 0.0021819
2026-09-25 06:00 | 2026-09-26 06:00 | 014-2 | MRČ Ludbreg - DN 500 Budrovac (stream 2) | Kromatografski uzorak | 2026-10-01 10:18 | 11.2931 | 40.6551 | 9.6521 | 34.7451 | 14.9773 | 53.9182 | 0.73507 | 0.56854 | 16.4343 | 505.9281 | 90.6847 | 97.6097 | 2.0278 | 0.28361 | 0.056275 | 0.022034 | 0.00054093
2026-09-26 06:00 | 2026-09-27 06:00 | 014-2 | MRČ Ludbreg - DN 500 Budrovac (stream 2) | Kromatografski uzorak | 2026-10-01 10:18 | 11.2994 | 40.6777 | 9.6574 | 34.7653 | 14.9802 | 53.9287 | 0.73561 | 0.56895 | 16.4462 | 505.5643 | 90.483 | 97.5253 | 2.1092 | 0.28237 | 0.056655 | 0.024816 | 0.0015569
2026-09-27 06:00 | 2026-09-28 06:00 | 014-2 | MRČ Ludbreg - DN 500 Budrovac (stream 2) | Kromatografski uzorak | 2026-10-01 10:18 | 11.2937 | 40.6572 | 9.6526 | 34.747 | 14.9778 | 53.9201 | 0.7351 | 0.56856 | 16.4349 | 505.9095 | 90.6738 | 97.6089 | 2.0287 | 0.28548 | 0.056246 | 0.018948 | 0.0016849
2026-09-28 06:00 | 2026-09-29 06:00 | 014-2 | MRČ Ludbreg - DN 500 Budrovac (stream 2) | Kromatografski uzorak | 2026-10-01 10:18 | 11.2905 | 40.6458 | 9.6499 | 34.7368 | 14.9762 | 53.9144 | 0.73484 | 0.56836 | 16.4291 | 506.0859 | 90.7778 | 97.6591 | 1.9747 | 0.29058 | 0.057205 | 0.015019 | 0.0033484
2026-09-29 06:00 | 2026-09-30 06:00 | 014-2 | MRČ Ludbreg - DN 500 Budrovac (stream 2) | Kromatografski uzorak | 2026-10-01 10:18 | 11.2938 | 40.6575 | 9.6526 | 34.7471 | 14.9787 | 53.9232 | 0.73503 | 0.5685 | 16.4332 | 505.9606 | 90.6881 | 97.6284 | 2.0083 | 0.29098 | 0.057235 | 0.013965 | 0.0010499
2026-09-30 06:00 | 2026-10-01 06:00 | 014-2 | MRČ Ludbreg - DN 500 Budrovac (stream 2) | Kromatografski uzorak | 2026-10-01 10:18 | 11.2965 | 40.6673 | 9.655 | 34.7558 | 14.9801 | 53.9284 | 0.73524 | 0.56866 | 16.4379 | 505.8159 | 90.6062 | 97.5963 | 2.04 | 0.29124 | 0.057349 | 0.013261 | 0.0018211